## 矩形断面
ヤング係数比 n | 15
曲げモーメント M(kNm) | 42.83 | [6 empty] | 偏心距離 e(cm) | 189.5133
軸力 N(kN) | 22.6 |  | A*y | A(cm2) | G(cm3) | I(cm4) | 発生応力(N/mm2) | 圧縮縁から図心までの距離 yc(cm) | 15.2526
断面高さ h(cm) | 30 |  | bh*h/2 | bh | bx*x/2 | bx^3/3 | σｃ=(N(x-yc) +M)/I*x(圧縮正)
断面幅 b(cm) | 100 |  | 45000 | 3000 | 3779.0662 | 21902.8425 | 4.4784 | 圧縮縁から中立軸までの距離 x(cm) | 8.6938 | 変数セル
[8 empty] | A=G | 438.731
鉄筋 (番号) | 断面積 As(cm2) | 被り c(cm) | nAs*c | nAs | nAs*(x-c) | nAs*(x-c)^2 | σs=-(x-c)/x*σc*n (引張正) | B=I*N/(N*(x-yc)+M) | 438.73
1 | 9.95 | 6 | 895.5 | 149.25 | 402.0425 | 1083.0027 | -20.8142 | ABS(A-B) | 0.00093739 | 目標セル
2 | 16.3 | 24 | 5868 | 244.5 | -3742.3776 | 57281.7605 | 118.269
3
4
5
|  |  | 6763.5 | 393.75 | -3340.3352 | 58364.7633
|  |  | 51763.5 | 3393.75 | 438.731 | 80267.6058
被り：圧縮縁からの距離
本例は「下水道施設耐震計算例2015版ー処理場・ポンプ場編ー 日本下水道協会」p2-53、表3-4-1の例題を対象としている
中立軸位置x、コンクリート応力σc、鉄筋応力(圧縮および引張鉄筋)σsは、上記文献の結果と一致している
変数セル（x）の初期値
・中立軸が断面内あるいは圧縮側の断面外(全断面引張)のとき：x=0
・中立軸が引張側の断面外(全断面圧縮)のとき：x=h

## T形断面
ヤング係数比 n | 15
曲げモーメント M(kNm) | 42.83 | [6 empty] | 偏心距離 e(cm) | 189.5133
軸力 N(kN) | 22.6 |  | A*y | A(cm2) | G(cm3) | I(cm4) | 発生応力(N/mm2) | 圧縮縁から図心までの距離 yc(cm) | 13.2693
全断面高さ h(cm) | 30 |  | ① | ② | ③ | ④ | σｃ=(N(x-yc) +M)/I*x(圧縮正)
フランジ厚さ t(cm) | 10 |  | 25000 | 2000 | 3775.8236 | 21874.6582 | 4.525 | 圧縮縁から中立軸までの距離 x(cm) | 8.69 | 変数セル
フランジ幅b(cm) | 100 | [6 empty] | A=G | 434.0195
ウェブ幅bw(cm) | 50 | [6 empty] | B=I*N/(N*(x-yc)+M) | 434.0163
[8 empty] | ABS(A-B) | 0.0031541 | 目標セル
鉄筋 (番号) | 断面積 As(cm2) | 被り c(cm) | nAs*c | nAs | nAs*(x-c) | nAs*(x-c)^2 | σs=-(x-c)/x*σc*n (引張正)
1 | 9.95 | 6 | 895.5 | 149.25 | 401.4857 | 1080.0051 | -21.0111
2 | 16.3 | 24 | 5868 | 244.5 | -3743.2898 | 57309.6866 | 119.5827
3
4
5
|  |  | 6763.5 | 393.75 | -3341.8041 | 58389.6917
|  |  | 31763.5 | 2393.75 | 434.0195 | 80264.3499
被り：圧縮縁からの距離
①,②
③
④
①,②
𝑦_𝑐=((𝑏𝑡^2)/2+𝑏_𝑤 (ℎ−𝑡)(ℎ+𝑡)/2+∑1▒〖𝑛𝐴_𝑠𝑖 𝑐_𝑖 〗)/(𝑏𝑡+𝑏_𝑤 (ℎ−𝑡)+∑1▒〖𝑛𝐴_𝑠𝑖 〗)
③
𝐺_𝑥={■8(∑1▒〖𝑛𝐴_𝑠𝑖 (𝑥−𝑐_𝑖)〗 (𝑥<0)@■8((𝑏𝑥^2)/2+∑1▒〖𝑛𝐴_𝑠𝑖 (𝑥−𝑐_𝑖 ) (0≤𝑥<𝑡)〗@𝑏𝑡(𝑥−𝑡/2)+(𝑏_𝑤 (〖𝑥−𝑡)〗^2)/2+∑1▒〖𝑛𝐴_𝑠𝑖 (𝑥−𝑐_𝑖 ) 〗 (𝑡≤𝑥≤ℎ)@𝑏𝑡(𝑥−𝑡/2)+𝑏_𝑤 (ℎ−𝑡)(𝑥−(ℎ+𝑡)/2)+∑1▒〖𝑛𝐴_𝑠𝑖 (𝑥−𝑐_𝑖 ) 〗 (𝑥>ℎ)))┤
④
𝐼_𝑥={■8(∑1▒〖𝑛𝐴_𝑠𝑖 〖(𝑥−𝑐_𝑖)〗^2 〗 (𝑥<0)@■8((𝑏𝑥^3)/3+∑1▒〖𝑛𝐴_𝑠𝑖 〖(𝑥−𝑐_𝑖)〗^2 (0≤𝑥<𝑡)〗@(𝑏𝑡^3)/12+𝑏𝑡(𝑥−𝑡/2)^2+(𝑏_𝑤 〖(𝑥−𝑡)〗^3)/3+∑1▒〖𝑛𝐴_𝑠𝑖 〖(𝑥−𝑐_𝑖)〗^2 〗 (𝑡≤𝑥≤ℎ)@(𝑏𝑡^3)/12+𝑏𝑡(𝑥−𝑡/2)^2+(𝑏_𝑤 (ℎ−𝑡)^3)/12+𝑏_𝑤 (ℎ−𝑡) (𝑥−(ℎ+𝑡)/2)^2+∑1▒〖𝑛𝐴_𝑠𝑖 〖(𝑥−𝑐_𝑖)〗^2 〗 (𝑥>ℎ)))┤

## 円形断面
ヤング係数比 n | 15
曲げモーメント M(kNm) | 2000 |  | A(cm2) | Gxc(cm3) | Ixc(cm4) | θ(rad) | ｙG(cm) | 発生応力(N/mm2) |  | 偏心距離 e(cm) | 200
軸力 N(kN) | 1000 |  | ① | ② | ③ | ④ | ⑤ | σｃ=(N(x-yc) +M)/I*x(圧縮正) |  | 圧縮縁から図心までの距離 yc(cm) | 100
断面の直径d(cm) | 200 |  | 8212.1772 | 208699.2072 | 7465271.0339 | 2.3523 | 63.8618 | 5.1551
[10 empty] | 圧縮縁から中立軸までの距離 x(cm) | 61.5516
鉄筋 (番号) | 断面積 As(cm2) | 半径 r(cm) | nAs(cm2) | Gxs(cm3) | Ixs(cm4) |  |  | σs=-(x-d/2+r)/x*σc*n (圧縮側、引張正) | σs=-(x-d/2-r)/x*σc*n (引張側、引張正) | A=G | 119398.895
1 | 154.84 | 85 | 2322.6 | -89300.3122 | 11823848.8655 |  |  | -58.4823 | 155.0871 | B=I*N/(N*(x-yc)+M) | 119399.1449
2 | 0 | 0 | 0 | 0 | 0 |  |  | 48.3024 | 48.3024 | ABS(A-B) | 0.24993
3
4
5
|  |  | 2322.6 | -89300.3122 | 11823848.8655
|  |  | 10534.7772 | 119398.895 | 19289119.8994
①
②
③
④
⑤
①
𝐴=(𝑑/2)^2/2 (𝜃−𝑠𝑖𝑛𝜃)
②
𝐺_𝑥=𝐺_𝑥𝑐+𝐺_𝑥𝑠=(𝑦_𝐺−𝑑/2+𝑥)𝐴+∑1▒〖(𝑛𝐴_𝑠𝑖)/2(2𝑥−𝑑)〗
③
𝐼_𝑥=𝐼_𝑥𝑐+𝐼_𝑥𝑠=𝐼_0+𝐴{(𝑦_𝐺−𝑑/2+𝑥)^2−𝑦_𝐺^2 }+∑1▒〖(𝑛𝐴_𝑠𝑖)/4 {2𝑟_𝑖^2+(2𝑥−𝑑)^2 } 〗
④
𝜃=2〖𝑐𝑜𝑠〗^(−1) (𝑑−2𝑥)/𝑑
⑤
𝑦_𝐺=4/3∙𝑑/2∙(〖𝑠𝑖𝑛〗^3 𝜃/2)/(𝜃−𝑠𝑖𝑛𝜃)

## 修正記録
修正メモ
231104 | 中立軸が断面外となったときの処理を追加
231107 | T形RC断面の曲げ応力計算を追加
231110 | 円形RC断面の曲げ応力計算を追加