## 入力データおよび発生応力
通し番号 | 曲げモーメント M(kNm) | 軸力 N(kN) | 全高 h(cm) | 断面幅 b(cm) | コン許容 σca(N/mm2) | 鉄筋許容 σsa(N/mm2) | 引張鉄筋被り d1(cm) | 引張鉄筋量 As1(cm2) | 圧縮鉄筋被り d2(cm) | 圧縮鉄筋量 As2(cm2) | 中立軸位置 x(cm) | コン応力 σc(N/mm2) | 鉄筋応力 σs(N/mm2) | 圧縮鉄筋応力 σs'(N/mm2) | 照査値 σc/σca | 照査値 σs/σsa | 判定 (σc) | 判定 (σs)
1 | 34.1318 | 69.2583 | 40 | 100 | 8 | 160 | 28 | 11.46 | 12 | 11.46 | 10.5423 | 3.1671 | 78.6689 | 6.5689 | 0.39588 | 0.49168 | OK | OK
2 | -24.4726 | 101.0427 | 40 | 100 | 8 | 160 | 28 | 11.46 | 12 | 11.46 | 13.3551 | 2.0343 | 33.4615 | -3.0962 | 0.25429 | 0.20913 | OK | OK
3 | 22.9388 | -82.3881 | 40 | 100 | 8 | 160 | 28 | 11.46 | 12 | 11.46 | 6.7743 | 2.4779 | 116.457 | 28.6713 | 0.30973 | 0.72786 | OK | OK
4 | 8.4932 | 198.5356 | 40 | 100 | 8 | 160 | 28 | 11.46 | 12 | 11.46 | 圧縮 | 0.76293 | -5.0206 | -8.6911 | 0.095366 | -0.031379 | OK | OK
5 | -1.8841 | -103.0798 | 40 | 100 | 12 | 240 | 28 | 11.46 | 12 | 11.46 | 引張 | 0 | 55.2492 | 34.6983 | 0 | 0.2302 | OK | OK
鉄筋被りは、正曲げ時の圧縮縁からの距離である。
したがって、引張鉄筋被りは有効高さである。

## 中立軸および応力計算
[9 empty] | 15 |  |  |  | コン+鉄筋 | 鉄筋のみ |  | ｙc=h/2を使用 | [16 empty] | 圧縮正 | 引張正 | 引張正 |  | ｙc=図心を使用 |  | ｙc=図心2を使用 | ｙc=図心を使用 | ｙc=図心を使用
通し番号 | 曲げモーメント M(kNm) | 軸力 N(kN) | 全高 h(cm) | 断面幅 b(cm) | 引張鉄筋被り d1(cm) | 引張鉄筋量 As1(cm2) | 圧縮鉄筋被り d2(cm) | 圧縮鉄筋量 As2(cm2) | n | p1 | p2 | yc(cm) (=h/2) | yc(cm) (図心) | yc(cm) (図心2) | e(cm) (=M/N) | δ (=(e-yc/d1)) | γ (=d2/d1) | A (k^2の係数) | B (kの係数) | C (定数項) | P | Q | 判別式 D | 実根の数 | r1 (r) | r2 (r) | θ | k1 | k2 | k3 | 中立軸比 k | 中立軸位置 x(cm) | σc (N/mm2) | σｓ (N/mm2) | σs' (N/mm2) | Ag (cm2) | Ig (cm4) | Ag・コン無視 (cm2) | Ig・コン無視 (cm4) | σc・圧縮 (N/mm2) | σt・圧縮 (N/mm2) | σs・圧縮 (N/mm2) | σs'・圧縮 (N/mm2) | σc・引張 (N/mm2) | σt・引張 (N/mm2) | σs・引張 (N/mm2) | σs'・引張 (N/mm2)
1 | 34.1318 | 69.2583 | 40 | 100 | 28 | 11.46 | 12 | 11.46 | 15 | 0.0040929 | 0.0040929 | 20 | 20 | 20 | 49.282 | 1.0458 | 0.42857 | 3.1374 | 1.2967 | -0.98633 | -1.9843 | -0.054894 | -0.28863 | 3 | 0.53794 | 0.53794 | 1.5198 | 0.37651 | -2.4404 | -1.0735 | 0.37651 | 10.5423 | 3.1671 | 78.6689 | 6.5689 | 4343.8 | 555336.5333 | 343.8 | 22003.2 | 1.3887 | -1.0698 | 4.9838 | -36.443 | 33.0389 | -29.0099 | 155.9291 | -216.3639
2 | 24.4726 | 101.0427 | 40 | 100 | 28 | 11.46 | 12 | 11.46 | 15 | 0.0040929 | 0.0040929 | 20 | 20 | 20 | 24.2201 | 0.15072 | 0.42857 | 0.45215 | 0.63726 | -0.51533 | 0.56911 | -0.60453 | 0.09819 | 1 | 0.61561 | -0.01109 | 0 | 0.47697 | - | - | 0.47697 | 13.3551 | 2.0343 | 33.4615 | -3.0962 | 4343.8 | 555336.5333 | 343.8 | 22003.2 | 1.114 | -0.64875 | 1.799 | -22.5822 | 25.1836 | -19.3056 | 89.3828 | -177.5527
3 | 22.9388 | -82.3881 | 40 | 100 | 28 | 11.46 | 12 | 11.46 | 15 | 0.0040929 | 0.0040929 | 20 | 20 | 20 | -27.8424 | -1.7087 | 0.42857 | -5.126 | -0.73257 | 0.46312 | -9.4911 | -10.7654 | -2.6916 | 3 | 5.6272 | 5.6272 | 0.29585 | 5.2487 | -0.3647 | 0.24194 | 0.24194 | 6.7743 | 2.4779 | 116.457 | 28.6713 | 4343.8 | 555336.5333 | 343.8 | 22003.2 | 0.63645 | -1.0158 | 7.8018 | -29.7328 | 18.454 | -23.2468 | 161.0484 | -89.1565
4 | 8.4932 | 198.5356 | 40 | 100 | 28 | 11.46 | 12 | 11.46 | 15 | 0.0040929 | 0.0040929 | 20 | 20 | 20 | 4.2779 | -0.5615 | 0.42857 | -1.6845 | 0.11256 | -0.14054 | -0.8333 | -0.4314 | 0.025097 | 1 | 0.37412 | 0.057283 | 0 | 1.6675 | - | - | 1.6675 | 圧縮 | 0.76293 | -5.0206 | -8.6911 | 4343.8 | 555336.5333 | 343.8 | 22003.2 | 0.76293 | 0.15118 | -5.0206 | -8.6911 | 13.4947 | -1.9452 | -40.3012 | -132.9411
5 | 1.8841 | -103.0798 | 40 | 100 | 28 | 11.46 | 12 | 11.46 | 15 | 0.0040929 | 0.0040929 | 20 | 20 | 20 | -1.8278 | -0.77956 | 0.42857 | -2.3387 | -0.048092 | -0.025789 | -1.8713 | -1.0108 | 0.012746 | 1 | 0.6183 | 0.3925 | 0 | 2.3637 | - | - | 2.3637 | 引張 | 0 | 55.2492 | 34.6983 | 4343.8 | 555336.5333 | 343.8 | 22003.2 | -0.16945 | -0.30516 | 3.9667 | 0.61069 | -1.2857 | -4.7108 | 55.2492 | 34.6983
・RC断面の場合（中立軸が断面内）、軸力作用位置を断面中心（h/2点）と仮定。
・全断面圧縮の場合、軸力は断面図心位置に作用すると仮定。応力算定式N/A±M/Iにおいて断面図心位置を考慮。
・全断面引張の場合、軸力は断面中心(h/2点)に作用すると仮定。応力算定式N/A±M/Iでは鉄筋のみの図心位置を考慮し、断面中心と軸力作用位置のズレによる補正モーメントを加算。

## 比較
本エクセル(A) |  |  |  |  | マクロ(B) |  |  |  |  | 市販ソフト(C) |  |  | 比（A/B） |  |  |  |  | 比(A/C)
ケース 番号 | 中立軸位置 x(cm) | コン応力 σc(N/mm2) | 鉄筋応力 σs(N/mm2) | 圧縮鉄筋応力 σs'(N/mm2) | ケース 番号 | x(cm) | σc(N/mm2) | σs(N/mm2) | σs'(N/mm2) | ケース 番号 | σc(N/mm2) | σs(N/mm2) | ケース 番号 | 比(x) | 比(σc) | 比(σs) | 比(σs') | ケース 番号 | 比(σc) | 比(σs)
1 | 10.5423 | 3.1671 | 78.6689 | 6.5689 | 1 | 10.5423 | 3.1671 | 78.6687 | 6.5688 | 1 | 3.1671 | 78.6696 | 1 | 1 | 1 | 1 | 1 | 1 | 0.99999 | 0.99999
2 | 13.3551 | 2.0343 | 33.4615 | -3.0962 | 2 | 13.3551 | 2.0343 | 33.4614 | -3.0963 | 2 | 2.0343 | 33.4625 | 2 | 1 | 1 | 1 | 0.99998 | 2 | 0.99998 | 0.99997
3 | 6.7743 | 2.4779 | 116.457 | 28.6713 | 3 | 6.7743 | 2.4779 | 116.4569 | 28.6712 | 3 | 2.4783 | 116.4548 | 3 | 1 | 1 | 1 | 1 | 3 | 0.99981 | 1
4 | 圧縮 | 0.76293 | -5.0206 | -8.6911 | 4 | 49.8847 | 0.76293 | -5.0206 | -8.6911 | 4 | 0.76292 | 0 | 4 |  | 1 | 1 | 1 | 4 | 1
5 | 引張 | 0 | 55.2492 | 34.6983 | 5 | -15.0145 | -0.30516 | 55.2492 | 34.6983 | 5 | 0 | 55.2487 | 5 |  |  | 1 | 1 | 5 |  | 1

## 修正記録 (hidden)
日付 | 修正内容 | 備考
2024.03.22 | 全断面圧縮および全断面引張に対する応力計算を追加
2024.03.23 | 全断面圧縮時と全断面引張時の軸力作用位置は図心（yc）とする | RC断面時はyc=h/2
2024.03.23 | k1～k3の選択方法を変更 | D>0のとき、k1を選択 D<0のとき、k1,k3のうち1より小さい正値、あるいはk1を選択
2024.03.23 | 負の曲げモーメントに対する処理 | Mを正値とし、d1,d2,As1,As2 を逆転
2024.03.24 | 全断面引張時の応力計算を修正 | 軸力作用位置をh/2点とし、 補正モーメントを考慮
2024.03.26 | N=0の場合、別途計算式を追加 | 曲げのみを受ける場合