## ケース1
[5 empty] | ヤング係数比 n | 15
断面力 | 曲げモーメント M(kNm) | 2500 | 2500
| 軸力 N(kN) | 500 |  |  | ｙｃ(図心) （cm） | 80
断面諸元 | 断面高さ h(cm) | 160 |  |  | yc(=h/2) (cm) | 80
| 断面幅 b(cm) | 150 |  |  | e (cm) | 500
許容応力度 | コンクリート σca(N/mm2) | 8 |  |  | δ(図心) | 2.625
| 鉄筋 σsa(N/mm2) | 160 |  |  | δ(h/2) | 2.625
鉄筋諸元 | 段数 | 被り ci(cm) | 鉄筋量 Asi(cm2) | 修正ci |  |  | 鉄筋 パラメータ | ci*Asi | pi | γi | piγi | pi(γi+δ) (h/2) | piγi(γi+δ) (h/2) | nAsi(x-ci)^2 (cm4) | pi(γi+δ) (図心) | piγi(γi+δ) (図心)
| 1 | 10 | 70.664 | 10 |  |  |  | 706.64 | 0.0029443 | 0.0625 | 0.00018402 | 0.0079129 | 0.00049456 | 1811004.836 | 0.0079129 | 0.00049456
| 2 | 24 | 70.664 | 24 |  |  |  | 1695.936 | 0.0029443 | 0.15 | 0.00044165 | 0.0081705 | 0.0012256 | 791988.6129 | 0.0081705 | 0.0012256
| 3 | 52 | 12.848 | 52 |  |  |  | 668.096 | 0.00053533 | 0.325 | 0.00017398 | 0.0015792 | 0.00051325 | 85.2958 | 0.0015792 | 0.00051325
| 4 | 80 | 12.848 | 80 |  |  |  | 1027.84 | 0.00053533 | 0.5 | 0.00026767 | 0.0016729 | 0.00083646 | 158357.6219 | 0.0016729 | 0.00083646
| 5 | 108 | 12.848 | 108 |  |  |  | 1387.584 | 0.00053533 | 0.675 | 0.00036135 | 0.0017666 | 0.0011925 | 618814.908 | 0.0017666 | 0.0011925
| 6 | 136 | 70.664 | 136 |  |  |  | 9610.304 | 0.0029443 | 0.85 | 0.0025027 | 0.010232 | 0.0086968 | 7598014.3481 | 0.010232 | 0.0086968
| 7 | 150 | 70.664 | 150 |  |  |  | 10599.6 | 0.0029443 | 0.9375 | 0.0027603 | 0.010489 | 0.0098336 | 10318537.005 | 0.010489 | 0.0098336
| 8 |  |  | 0 |  |  |  | 0 | 0 | 0 | 0 | 0 | 0 | 0 | 0 | 0
| 9 |  |  | 0 |  |  |  | 0 | 0 | 0 | 0 | 0 | 0 | 0 | 0 | 0
| 10 |  |  | 0 |  |  |  | 0 | 0 | 0 | 0 | 0 | 0 | 0 | 0 | 0
| 11 |  |  | 0 |  |  |  | 0 | 0 | 0 | 0 | 0 | 0 | 0 | 0 | 0
| 12 |  |  | 0 |  |  |  | 0 | 0 | 0 | 0 | 0 | 0 | 0 | 0 | 0
| 13 |  |  | 0 |  |  |  | 0 | 0 | 0 | 0 | 0 | 0 | 0 | 0 | 0
| 14 |  |  | 0 |  |  |  | 0 | 0 | 0 | 0 | 0 | 0 | 0 | 0 | 0
| 15 |  |  | 0 |  |  |  | 0 | 0 | 0 | 0 | 0 | 0 | 0 | 0 | 0
| 16 |  |  | 0 |  |  |  | 0 | 0 | 0 | 0 | 0 | 0 | 0 | 0 | 0
| 17 |  |  | 0 |  |  |  | 0 | 0 | 0 | 0 | 0 | 0 | 0 | 0 | 0
| 18 |  |  | 0 |  |  |  | 0 | 0 | 0 | 0 | 0 | 0 | 0 | 0 | 0
| 19 |  |  | 0 |  |  |  | 0 | 0 | 0 | 0 | 0 | 0 | 0 | 0 | 0
| 20 |  |  | 0 |  |  |  | 0 | 0 | 0 | 0 | 0 | 0 | 0 | 0 | 0
|  | 総和 | 321.2 |  |  |  | 総和 | 25696 | 0.013383 |  | 0.0066917 | 0.041823 | 0.022793 | 21296802.6276 | 0.041823 | 0.022793
A | B | C | P | Q | 判別式D | 実根の数 | r1 | r2 | r | θ | k1 | k2 | k3 | k(RC) | k(N=0) | k(圧縮) | k(引張) | k
7.875 | 3.7641 | -2.0513 | -16.9078 | 24.2438 | -32.0786 | 3 | － | - | 13.3798 | 2.7045 | 0.32084 | -7.3227 | -0.87312 | 0.32084 | 0.29022 | 0.52973 | 0.54498 | 0.32084
中立軸位置 x(cm) | コンクリート応力 σc(N/mm2) | 鉄筋応力 σs(N/mm2) | 圧縮鉄筋応力 σs(N/mm2) | 照査値 σc/σca | 照査値 σs/σsa | 判定 (σc) | 判定 (σs)
51.3347 | 4.3113 | 124.2954 | -52.0722 | 0.53892 | 0.77685 | OK | OK
鉄筋パラメータ
ci*Asi：鉄筋断面積と圧縮縁からの距離の積。図心位置を算定するために用いる。
pi：第i段目鉄筋の鉄筋比（=Asi/(bh)）。総和をN=0時の中立軸の算定で使用。
γi：第i断面鉄筋の圧縮縁からの距離の断面高さに対する比（=ci/h）
piγi：第i断面鉄筋のpiとγiとの積。総和をN=0の中立軸の算定で使用。
pi(γi+δ), piγi(γi+δ)：総和をRC断面、全断面圧縮および全断面引張の中立軸の算定で使用する。
nAsi(x-ci)^2：中立軸周りの鉄筋の断面2次モーメント。σcの計算で使用。
変数の説明
曲げモーメントM(kNm)：負値の入力が可能。負値を入力した場合（負曲げ）、正値に変更し、かつ被りciをh-ci（h：断面高さ）に置き換える。
軸力N(kNm)：圧縮正であり、引張軸力は負値を入力する。
断面高さh(cm)：矩形断面の全高
断面幅b(cm)：矩形断面の幅
被りci(cm)：第i段の鉄筋被りであり、正曲げ時の圧縮縁からの距離で入力する。
鉄筋量Asi(cm2)：断面幅b(cm)当たりの第i段鉄筋の鉄筋断面積
修正ci：M>0のとき、ciをコピー。M<0のとき、h-ciとする。
yc(図心)：断面図心位置の圧縮縁からの距離。全断面圧縮のとき、軸力作用位置を図心位置とする。
yc(=h/2)：断面中心（h/2点）の圧縮縁からの距離。RC断面および全断面引張のとき、軸力作用位置を断面中心とする。
e：偏心軸力位置から軸力作用位置までの距離であり、M/Nで計算される。
δ(図心)：圧縮縁から軸力偏心位置までの距離の断面高さに対する比であり、(e-yc)/hで計算される。ycに図心位置を用いる。
δ(h/2)：(e-yc)/hの計算で、yc＝h/2を使用。
中立軸位置x(cm)：圧縮縁から中立軸位置までの距離。RC断面のとき、0<x<h、全断面圧縮時、x>h、全断面引張時、x<0となる。
コンクリート応力σc(N/mm2)：コンクリート圧縮縁の応力。圧縮正。
鉄筋応力σs(N/mm2)：最外引張鉄筋の応力。引張正。最大となる正値の被り位置（修正ciによる）の鉄筋応力を出力。
第i段の鉄筋応力
圧縮鉄筋応力σs'(N/mm2)：最外圧縮鉄筋の応力。引張正。最小となる正値の被り位置（修正ciによる）の鉄筋応力を出力。
変数の説明
曲げモーメントM(kNm)：負値の入力が可能。負値を入力した場合（負曲げ）、正値に変更し、かつ被りciをh-ci（h：断面高さ）に置き換える。
軸力N(kNm)：圧縮正であり、引張軸力は負値を入力する。
断面高さh(cm)：矩形断面の全高
断面幅b(cm)：矩形断面の幅
被りci(cm)：第i段の鉄筋被りであり、正曲げ時の圧縮縁からの距離で入力する。
鉄筋量Asi(cm2)：断面幅b(cm)当たりの第i段鉄筋の鉄筋断面積
修正ci：M>0のとき、ciをコピー。M<0のとき、h-ciとする。
yc(図心)：断面図心位置の圧縮縁からの距離。全断面圧縮のとき、軸力作用位置を図心位置とする。
yc(=h/2)：断面中心（h/2点）の圧縮縁からの距離。RC断面および全断面引張のとき、軸力作用位置を断面中心とする。
e：偏心軸力位置から軸力作用位置までの距離であり、M/Nで計算される。
δ(図心)：圧縮縁から軸力偏心位置までの距離の断面高さに対する比であり、(e-yc)/hで計算される。ycに図心位置を用いる。
δ(h/2)：(e-yc)/hの計算で、yc＝h/2を使用。
中立軸位置x(cm)：圧縮縁から中立軸位置までの距離。RC断面のとき、0<x<h、全断面圧縮時、x>h、全断面引張時、x<0となる。
コンクリート応力σc(N/mm2)：コンクリート圧縮縁の応力。圧縮正。
𝜎_𝑐=(𝑁(𝑥−𝑦_𝑐 )+𝑀)/𝐼_𝑥 𝑥
鉄筋応力σs(N/mm2)：最外引張鉄筋の応力。引張正。最大となる正値の被り位置（修正ciによる）の鉄筋応力を出力。
第i段の鉄筋応力 𝜎_𝑠𝑖=−(𝑥−𝑐_𝑖)/𝑥 𝑛𝜎_𝑐
圧縮鉄筋応力σs'(N/mm2)：最外圧縮鉄筋の応力。引張正。最小となる正値の被り位置（修正ciによる）の鉄筋応力を出力。
鉄筋段数の制限に関して
現時点のエクセルファイルでは、鉄筋段数の最大数は20段である。これを増加させるときは以下による。20段から25段に増加させる場合の手順を例示する。
①29行から30行の間に、挿入行を5行追加する（コマンドの繰り返しにはF4キーが利用できる）。
②修正ciおよび鉄筋パラメータの29行を30～34行までドラッグして、計算式を埋め込む。
③鉄筋量および鉄筋パラメータの総和において、SUM関数の最大範囲を29から34に変更する。
④鉄筋応力σsおよび圧縮鉄筋応力σs'のMAX,MIN関数の最大範囲をF29からF34に変更する（それぞれ2箇所あり）。変更後、Ctrl+Shift+Enterキーを押す。埋め込んだ数式に中括弧（{ }）が付けばよい。
他の解析パラメータ
A：RC断面時の中立軸算定式（3次方程式）のk^2の係数
B：RC断面時の中立軸算定式（3次方程式）のkの係数
C：RC断面時の中立軸算定式（3次方程式）の定数項
P,Q：
判別式D：Dの符号により、解の性質が異なる。D>0のとき、1実根。D≦0のとき、3実根。特にD=0のとき2実根で1つが重根。
r1,r2,rおよびθ：
D>0のとき： 、
D≦0のとき： 、
k1,k2およびk3：
D>0のとき：
D≦0のとき： 、 、
k(RC)：RC断面時の中立軸比で、k1、k2およびk3のうち、1つを選択する。D>0のとき、k1を選択する。D≦0のとき、k1およびk3のうち1よりも小さい正値、あるいはk1を選択する。
k(N=0)：N=0のときの中立軸比。の解。
k(圧縮)：全断面圧縮時(x>h)の中立軸比。
k(引張)：全断面引張時(x<0)の中立軸比。
k：最終的に定まる中立軸比。N=0のとき、k(N=0)を選択。N≠0、k(RC)>1、N>0のとき、k(圧縮)を選択。N≠0、k(RC)>1、N<0のとき、k(引張)を選択。それ以外のとき、k(RC)を選択する。
他の解析パラメータ
A：RC断面時の中立軸算定式（3次方程式）のk^2の係数
B：RC断面時の中立軸算定式（3次方程式）のkの係数
C：RC断面時の中立軸算定式（3次方程式）の定数項
𝐴=3𝛿
𝐵=6𝑛∑1▒〖𝑝_𝑖 (𝛾_𝑖+𝛿) 〗
𝐶=−6𝑛∑1▒〖𝑝_𝑖 𝛾_𝑖 (𝛾_𝑖+𝛿) 〗
P,Q：
P=−𝐴^2/3+𝐵
Q=2/27 𝐴^3−𝐴𝐵/3+𝐶
判別式D：Dの符号により、解の性質が異なる。D>0のとき、1実根。D≦0のとき、3実根。特にD=0のとき2実根で1つが重根。
𝐷=(𝑄/2)^2+(𝑃/3)^3
r1,r2,rおよびθ：
D>0のとき：𝑟_1=−𝑄/2+√((𝑄/2)^2+(𝑃/3)^3 ) 、𝑟_2=−𝑄/2−√((𝑄/2)^2+(𝑃/3)^3 )
D≦0のとき：r=√((𝑄/2)^2+|(𝑄/2)^2+(𝑃/3)^3 | ) 、θ=cos^(−1)⁡(−𝑄/2𝑟)
k1,k2およびk3：
D>0のとき：𝑘_1=∛(𝑟_1 )+∛(𝑟_2 )−𝐴/3
D≦0のとき：𝑘_1=2∛𝑟 cos⁡(𝜃/3)−𝐴/3 、𝑘_2=−2∛𝑟 cos⁡(𝜃/3−𝜋/3)−𝐴/3 、𝑘_3=−2∛𝑟 cos⁡(𝜃/3+𝜋/3)−𝐴/3
k(RC)：RC断面時の中立軸比で、k1、k2およびk3のうち、1つを選択する。D>0のとき、k1を選択する。D≦0のとき、k1およびk3のうち1よりも小さい正値、あるいはk1を選択する。
k(N=0)：N=0のときの中立軸比。𝑘^2+2𝑛𝑘∑1▒〖𝑝_𝑖−2𝑛∑1▒〖𝑝_𝑖 𝛾_𝑖=0〗〗の解。
k(圧縮)：全断面圧縮時(x>h)の中立軸比。𝑘=(2+3𝛿+6𝑛∑1▒〖𝑝_𝑖 𝛾_𝑖 (𝛾_𝑖+𝛿) 〗)/3{1+2𝛿+2𝑛∑1▒〖𝑝_𝑖 (𝛾_𝑖+𝛿) 〗}
k(引張)：全断面引張時(x<0)の中立軸比。𝑘=(∑1▒〖𝑝_𝑖 𝛾_𝑖 (𝛾_𝑖+𝛿) 〗)/(∑1▒〖𝑝_𝑖 (𝛾_𝑖+𝛿) 〗)
k：最終的に定まる中立軸比。N=0のとき、k(N=0)を選択。N≠0、k(RC)>1、N>0のとき、k(圧縮)を選択。N≠0、k(RC)>1、N<0のとき、k(引張)を選択。それ以外のとき、k(RC)を選択する。

## ケース2
[5 empty] | ヤング係数比 n | 15
断面力 | 曲げモーメント M(kNm) | -2000 | 2000
| 軸力 N(kN) | 300 |  |  | ｙｃ(図心) （cm） | 80
断面諸元 | 断面高さ h(cm) | 160 |  |  | yc(=h/2) (cm) | 80
| 断面幅 b(cm) | 150 |  |  | e (cm) | 666.6667
許容応力度 | コンクリート σca(N/mm2) | 8 |  |  | δ(図心) | 3.6667
| 鉄筋 σsa(N/mm2) | 160 |  |  | δ(h/2) | 3.6667
鉄筋諸元 | 段数 | 被り ci(cm) | 鉄筋量 Asi(cm2) | 修正ci |  |  | 鉄筋 パラメータ | ci*Asi | pi | γi | piγi | pi(γi+δ) (h/2) | piγi(γi+δ) (h/2) | nAsi(x-ci)^2 (cm4) | pi(γi+δ) (図心) | piγi(γi+δ) (図心)
| 1 | 10 | 70.664 | 150 |  |  |  | 10599.6 | 0.0029443 | 0.9375 | 0.0027603 | 0.013556 | 0.012709 | 10584042.2004 | 0.013556 | 0.012709
| 2 | 24 | 70.664 | 136 |  |  |  | 9610.304 | 0.0029443 | 0.85 | 0.0025027 | 0.013299 | 0.011304 | 7826085.2522 | 0.013299 | 0.011304
| 3 | 52 | 12.848 | 108 |  |  |  | 1387.584 | 0.00053533 | 0.675 | 0.00036135 | 0.0023242 | 0.0015689 | 646669.8756 | 0.0023242 | 0.0015689
| 4 | 80 | 12.848 | 80 |  |  |  | 1027.84 | 0.00053533 | 0.5 | 0.00026767 | 0.0022306 | 0.0011153 | 172600.1199 | 0.0022306 | 0.0011153
| 5 | 108 | 12.848 | 52 |  |  |  | 668.096 | 0.00053533 | 0.325 | 0.00017398 | 0.0021369 | 0.00069448 | 715.3241 | 0.0021369 | 0.00069448
| 6 | 136 | 70.664 | 24 |  |  |  | 1695.936 | 0.0029443 | 0.15 | 0.00044165 | 0.011238 | 0.0016856 | 720585.1863 | 0.011238 | 0.0016856
| 7 | 150 | 70.664 | 10 |  |  |  | 706.64 | 0.0029443 | 0.0625 | 0.00018402 | 0.01098 | 0.00068624 | 1702167.1181 | 0.01098 | 0.00068624
| 8 |  |  | 0 |  |  |  | 0 | 0 | 0 | 0 | 0 | 0 | 0 | 0 | 0
| 9 |  |  | 0 |  |  |  | 0 | 0 | 0 | 0 | 0 | 0 | 0 | 0 | 0
| 10 |  |  | 0 |  |  |  | 0 | 0 | 0 | 0 | 0 | 0 | 0 | 0 | 0
| 11 |  |  | 0 |  |  |  | 0 | 0 | 0 | 0 | 0 | 0 | 0 | 0 | 0
| 12 |  |  | 0 |  |  |  | 0 | 0 | 0 | 0 | 0 | 0 | 0 | 0 | 0
| 13 |  |  | 0 |  |  |  | 0 | 0 | 0 | 0 | 0 | 0 | 0 | 0 | 0
| 14 |  |  | 0 |  |  |  | 0 | 0 | 0 | 0 | 0 | 0 | 0 | 0 | 0
| 15 |  |  | 0 |  |  |  | 0 | 0 | 0 | 0 | 0 | 0 | 0 | 0 | 0
| 16 |  |  | 0 |  |  |  | 0 | 0 | 0 | 0 | 0 | 0 | 0 | 0 | 0
| 17 |  |  | 0 |  |  |  | 0 | 0 | 0 | 0 | 0 | 0 | 0 | 0 | 0
| 18 |  |  | 0 |  |  |  | 0 | 0 | 0 | 0 | 0 | 0 | 0 | 0 | 0
| 19 |  |  | 0 |  |  |  | 0 | 0 | 0 | 0 | 0 | 0 | 0 | 0 | 0
| 20 |  |  | 0 |  |  |  | 0 | 0 | 0 | 0 | 0 | 0 | 0 | 0 | 0
|  | 総和 | 321.2 |  |  |  | 総和 | 25696 | 0.013383 |  | 0.0066917 | 0.055764 | 0.029763 | 21652865.0765 | 0.055764 | 0.029763
A | B | C | P | Q | 判別式D | 実根の数 | r1 | r2 | r | θ | k1 | k2 | k3 | k(RC) | k(N=0) | k(圧縮) | k(引張) | k
11 | 5.0188 | -2.6787 | -35.3146 | 77.5118 | -129.1467 | 3 | － | - | 40.3877 | 2.8564 | 0.31296 | -10.4976 | -0.81535 | 0.31296 | 0.29022 | 0.5223 | 0.53374 | 0.31296
中立軸位置 x(cm) | コンクリート応力 σc(N/mm2) | 鉄筋応力 σs(N/mm2) | 圧縮鉄筋応力 σs(N/mm2) | 照査値 σc/σca | 照査値 σs/σsa | 判定 (σc) | 判定 (σs)
50.0734 | 3.4246 | 102.5128 | -41.1106 | 0.42808 | 0.6407 | OK | OK
鉄筋パラメータ
ci*Asi：鉄筋断面積と圧縮縁からの距離の積。図心位置を算定するために用いる。
pi：第i段目鉄筋の鉄筋比（=Asi/(bh)）。総和をN=0時の中立軸の算定で使用。
γi：第i断面鉄筋の圧縮縁からの距離の断面高さに対する比（=ci/h）
piγi：第i断面鉄筋のpiとγiとの積。総和をN=0の中立軸の算定で使用。
pi(γi+δ), piγi(γi+δ)：総和をRC断面、全断面圧縮および全断面引張の中立軸の算定で使用する。
nAsi(x-ci)^2：中立軸周りの鉄筋の断面2次モーメント。σcの計算で使用。
変数の説明
曲げモーメントM(kNm)：負値の入力が可能。負値を入力した場合（負曲げ）、正値に変更し、かつ被りciをh-ci（h：断面高さ）に置き換える。
軸力N(kNm)：圧縮正であり、引張軸力は負値を入力する。
断面高さh(cm)：矩形断面の全高
断面幅b(cm)：矩形断面の幅
被りci(cm)：第i段の鉄筋被りであり、正曲げ時の圧縮縁からの距離で入力する。
鉄筋量Asi(cm2)：断面幅b(cm)当たりの第i段鉄筋の鉄筋断面積
修正ci：M>0のとき、ciをコピー。M<0のとき、h-ciとする。
yc(図心)：断面図心位置の圧縮縁からの距離。全断面圧縮のとき、軸力作用位置を図心位置とする。
yc(=h/2)：断面中心（h/2点）の圧縮縁からの距離。RC断面および全断面引張のとき、軸力作用位置を断面中心とする。
e：偏心軸力位置から軸力作用位置までの距離であり、M/Nで計算される。
δ(図心)：圧縮縁から軸力偏心位置までの距離の断面高さに対する比であり、(e-yc)/hで計算される。ycに図心位置を用いる。
δ(h/2)：(e-yc)/hの計算で、yc＝h/2を使用。
中立軸位置x(cm)：圧縮縁から中立軸位置までの距離。RC断面のとき、0<x<h、全断面圧縮時、x>h、全断面引張時、x<0となる。
コンクリート応力σc(N/mm2)：コンクリート圧縮縁の応力。圧縮正。
鉄筋応力σs(N/mm2)：最外引張鉄筋の応力。引張正。最大となる正値の被り位置（修正ciによる）の鉄筋応力を出力。
第i段の鉄筋応力
圧縮鉄筋応力σs'(N/mm2)：最外圧縮鉄筋の応力。引張正。最小となる正値の被り位置（修正ciによる）の鉄筋応力を出力。
変数の説明
曲げモーメントM(kNm)：負値の入力が可能。負値を入力した場合（負曲げ）、正値に変更し、かつ被りciをh-ci（h：断面高さ）に置き換える。
軸力N(kNm)：圧縮正であり、引張軸力は負値を入力する。
断面高さh(cm)：矩形断面の全高
断面幅b(cm)：矩形断面の幅
被りci(cm)：第i段の鉄筋被りであり、正曲げ時の圧縮縁からの距離で入力する。
鉄筋量Asi(cm2)：断面幅b(cm)当たりの第i段鉄筋の鉄筋断面積
修正ci：M>0のとき、ciをコピー。M<0のとき、h-ciとする。
yc(図心)：断面図心位置の圧縮縁からの距離。全断面圧縮のとき、軸力作用位置を図心位置とする。
yc(=h/2)：断面中心（h/2点）の圧縮縁からの距離。RC断面および全断面引張のとき、軸力作用位置を断面中心とする。
e：偏心軸力位置から軸力作用位置までの距離であり、M/Nで計算される。
δ(図心)：圧縮縁から軸力偏心位置までの距離の断面高さに対する比であり、(e-yc)/hで計算される。ycに図心位置を用いる。
δ(h/2)：(e-yc)/hの計算で、yc＝h/2を使用。
中立軸位置x(cm)：圧縮縁から中立軸位置までの距離。RC断面のとき、0<x<h、全断面圧縮時、x>h、全断面引張時、x<0となる。
コンクリート応力σc(N/mm2)：コンクリート圧縮縁の応力。圧縮正。
𝜎_𝑐=(𝑁(𝑥−𝑦_𝑐 )+𝑀)/𝐼_𝑥 𝑥
鉄筋応力σs(N/mm2)：最外引張鉄筋の応力。引張正。最大となる正値の被り位置（修正ciによる）の鉄筋応力を出力。
第i段の鉄筋応力 𝜎_𝑠𝑖=−(𝑥−𝑐_𝑖)/𝑥 𝑛𝜎_𝑐
圧縮鉄筋応力σs'(N/mm2)：最外圧縮鉄筋の応力。引張正。最小となる正値の被り位置（修正ciによる）の鉄筋応力を出力。
鉄筋段数の制限に関して
現時点のエクセルファイルでは、鉄筋段数の最大数は20段である。これを増加させるときは以下による。20段から25段に増加させる場合の手順を例示する。
①29行から30行の間に、挿入行を5行追加する（コマンドの繰り返しにはF4キーが利用できる）。
②修正ciおよび鉄筋パラメータの29行を30～34行までドラッグして、計算式を埋め込む。
③鉄筋量および鉄筋パラメータの総和において、SUM関数の最大範囲を29から34に変更する。
④鉄筋応力σsおよび圧縮鉄筋応力σs'のMAX,MIN関数の最大範囲をF29からF34に変更する（それぞれ2箇所あり）。変更後、Ctrl+Shift+Enterキーを押す。埋め込んだ数式に中括弧（{ }）が付けばよい。
他の解析パラメータ
A：RC断面時の中立軸算定式（3次方程式）のk^2の係数
B：RC断面時の中立軸算定式（3次方程式）のkの係数
C：RC断面時の中立軸算定式（3次方程式）の定数項
P,Q：
判別式D：Dの符号により、解の性質が異なる。D>0のとき、1実根。D≦0のとき、3実根。特にD=0のとき2実根で1つが重根。
r1,r2,rおよびθ：
D>0のとき： 、
D≦0のとき： 、
k1,k2およびk3：
D>0のとき：
D≦0のとき： 、 、
k(RC)：RC断面時の中立軸比で、k1、k2およびk3のうち、1つを選択する。D>0のとき、k1を選択する。D≦0のとき、k1およびk3のうち1よりも小さい正値、あるいはk1を選択する。
k(N=0)：N=0のときの中立軸比。の解。
k(圧縮)：全断面圧縮時(x>h)の中立軸比。
k(引張)：全断面引張時(x<0)の中立軸比。
k：最終的に定まる中立軸比。N=0のとき、k(N=0)を選択。N≠0、k(RC)>1、N>0のとき、k(圧縮)を選択。N≠0、k(RC)>1、N<0のとき、k(引張)を選択。それ以外のとき、k(RC)を選択する。
他の解析パラメータ
A：RC断面時の中立軸算定式（3次方程式）のk^2の係数
B：RC断面時の中立軸算定式（3次方程式）のkの係数
C：RC断面時の中立軸算定式（3次方程式）の定数項
𝐴=3𝛿
𝐵=6𝑛∑1▒〖𝑝_𝑖 (𝛾_𝑖+𝛿) 〗
𝐶=−6𝑛∑1▒〖𝑝_𝑖 𝛾_𝑖 (𝛾_𝑖+𝛿) 〗
P,Q：
P=−𝐴^2/3+𝐵
Q=2/27 𝐴^3−𝐴𝐵/3+𝐶
判別式D：Dの符号により、解の性質が異なる。D>0のとき、1実根。D≦0のとき、3実根。特にD=0のとき2実根で1つが重根。
𝐷=(𝑄/2)^2+(𝑃/3)^3
r1,r2,rおよびθ：
D>0のとき：𝑟_1=−𝑄/2+√((𝑄/2)^2+(𝑃/3)^3 ) 、𝑟_2=−𝑄/2−√((𝑄/2)^2+(𝑃/3)^3 )
D≦0のとき：r=√((𝑄/2)^2+|(𝑄/2)^2+(𝑃/3)^3 | ) 、θ=cos^(−1)⁡(−𝑄/2𝑟)
k1,k2およびk3：
D>0のとき：𝑘_1=∛(𝑟_1 )+∛(𝑟_2 )−𝐴/3
D≦0のとき：𝑘_1=2∛𝑟 cos⁡(𝜃/3)−𝐴/3 、𝑘_2=−2∛𝑟 cos⁡(𝜃/3−𝜋/3)−𝐴/3 、𝑘_3=−2∛𝑟 cos⁡(𝜃/3+𝜋/3)−𝐴/3
k(RC)：RC断面時の中立軸比で、k1、k2およびk3のうち、1つを選択する。D>0のとき、k1を選択する。D≦0のとき、k1およびk3のうち1よりも小さい正値、あるいはk1を選択する。
k(N=0)：N=0のときの中立軸比。𝑘^2+2𝑛𝑘∑1▒〖𝑝_𝑖−2𝑛∑1▒〖𝑝_𝑖 𝛾_𝑖=0〗〗の解。
k(圧縮)：全断面圧縮時(x>h)の中立軸比。𝑘=(2+3𝛿+6𝑛∑1▒〖𝑝_𝑖 𝛾_𝑖 (𝛾_𝑖+𝛿) 〗)/3{1+2𝛿+2𝑛∑1▒〖𝑝_𝑖 (𝛾_𝑖+𝛿) 〗}
k(引張)：全断面引張時(x<0)の中立軸比。𝑘=(∑1▒〖𝑝_𝑖 𝛾_𝑖 (𝛾_𝑖+𝛿) 〗)/(∑1▒〖𝑝_𝑖 (𝛾_𝑖+𝛿) 〗)
k：最終的に定まる中立軸比。N=0のとき、k(N=0)を選択。N≠0、k(RC)>1、N>0のとき、k(圧縮)を選択。N≠0、k(RC)>1、N<0のとき、k(引張)を選択。それ以外のとき、k(RC)を選択する。

## ケース3
[5 empty] | ヤング係数比 n | 15
断面力 | 曲げモーメント M(kNm) | 2000 | 2000
| 軸力 N(kN) | -500 |  |  | ｙｃ(図心) （cm） | 80
断面諸元 | 断面高さ h(cm) | 160 |  |  | yc(=h/2) (cm) | 80
| 断面幅 b(cm) | 150 |  |  | e (cm) | -400
許容応力度 | コンクリート σca(N/mm2) | 8 |  |  | δ(図心) | -3
| 鉄筋 σsa(N/mm2) | 160 |  |  | δ(h/2) | -3
鉄筋諸元 | 段数 | 被り ci(cm) | 鉄筋量 Asi(cm2) | 修正ci |  |  | 鉄筋 パラメータ | ci*Asi | pi | γi | piγi | pi(γi+δ) (h/2) | piγi(γi+δ) (h/2) | nAsi(x-ci)^2 (cm4) | pi(γi+δ) (図心) | piγi(γi+δ) (図心)
| 1 | 10 | 70.664 | 10 |  |  |  | 706.64 | 0.0029443 | 0.0625 | 0.00018402 | -0.008649 | -0.00054056 | 1005234.9171 | -0.008649 | -0.00054056
| 2 | 24 | 70.664 | 24 |  |  |  | 1695.936 | 0.0029443 | 0.15 | 0.00044165 | -0.0083914 | -0.0012587 | 299007.372 | -0.0083914 | -0.0012587
| 3 | 52 | 12.848 | 52 |  |  |  | 668.096 | 0.00053533 | 0.325 | 0.00017398 | -0.001432 | -0.00046541 | 24193.6803 | -0.001432 | -0.00046541
| 4 | 80 | 12.848 | 80 |  |  |  | 1027.84 | 0.00053533 | 0.5 | 0.00026767 | -0.0013383 | -0.00066917 | 296207.3439 | -0.0013383 | -0.00066917
| 5 | 108 | 12.848 | 108 |  |  |  | 1387.584 | 0.00053533 | 0.675 | 0.00036135 | -0.0012447 | -0.00084014 | 870405.9675 | -0.0012447 | -0.00084014
| 6 | 136 | 70.664 | 136 |  |  |  | 9610.304 | 0.0029443 | 0.85 | 0.0025027 | -0.0063303 | -0.0053808 | 9607342.5311 | -0.0063303 | -0.0053808
| 7 | 150 | 70.664 | 150 |  |  |  | 10599.6 | 0.0029443 | 0.9375 | 0.0027603 | -0.0060727 | -0.0056931 | 12640653.866 | -0.0060727 | -0.0056931
| 8 |  |  | 0 |  |  |  | 0 | 0 | 0 | 0 | 0 | 0 | 0 | 0 | 0
| 9 |  |  | 0 |  |  |  | 0 | 0 | 0 | 0 | 0 | 0 | 0 | 0 | 0
| 10 |  |  | 0 |  |  |  | 0 | 0 | 0 | 0 | 0 | 0 | 0 | 0 | 0
| 11 |  |  | 0 |  |  |  | 0 | 0 | 0 | 0 | 0 | 0 | 0 | 0 | 0
| 12 |  |  | 0 |  |  |  | 0 | 0 | 0 | 0 | 0 | 0 | 0 | 0 | 0
| 13 |  |  | 0 |  |  |  | 0 | 0 | 0 | 0 | 0 | 0 | 0 | 0 | 0
| 14 |  |  | 0 |  |  |  | 0 | 0 | 0 | 0 | 0 | 0 | 0 | 0 | 0
| 15 |  |  | 0 |  |  |  | 0 | 0 | 0 | 0 | 0 | 0 | 0 | 0 | 0
| 16 |  |  | 0 |  |  |  | 0 | 0 | 0 | 0 | 0 | 0 | 0 | 0 | 0
| 17 |  |  | 0 |  |  |  | 0 | 0 | 0 | 0 | 0 | 0 | 0 | 0 | 0
| 18 |  |  | 0 |  |  |  | 0 | 0 | 0 | 0 | 0 | 0 | 0 | 0 | 0
| 19 |  |  | 0 |  |  |  | 0 | 0 | 0 | 0 | 0 | 0 | 0 | 0 | 0
| 20 |  |  | 0 |  |  |  | 0 | 0 | 0 | 0 | 0 | 0 | 0 | 0 | 0
|  | 総和 | 321.2 |  |  |  | 総和 | 25696 | 0.013383 |  | 0.0066917 | -0.033458 | -0.014848 | 24743045.678 | -0.033458 | -0.014848
A | B | C | P | Q | 判別式D | 実根の数 | r1 | r2 | r | θ | k1 | k2 | k3 | k(RC) | k(N=0) | k(圧縮) | k(引張) | k
-9 | -3.0112 | 1.3363 | -30.0113 | -61.6974 | -49.4819 | 3 | － | - | 31.6406 | 0.22419 | 9.3081 | -0.56306 | 0.25497 | 0.25497 | 0.29022 | 0.46284 | 0.44377 | 0.25497
中立軸位置 x(cm) | コンクリート応力 σc(N/mm2) | 鉄筋応力 σs(N/mm2) | 圧縮鉄筋応力 σs(N/mm2) | 照査値 σc/σca | 照査値 σs/σsa | 判定 (σc) | 判定 (σs)
40.7956 | 3.1839 | 127.8432 | -36.0518 | 0.39799 | 0.79902 | OK | OK
鉄筋パラメータ
ci*Asi：鉄筋断面積と圧縮縁からの距離の積。図心位置を算定するために用いる。
pi：第i段目鉄筋の鉄筋比（=Asi/(bh)）。総和をN=0時の中立軸の算定で使用。
γi：第i断面鉄筋の圧縮縁からの距離の断面高さに対する比（=ci/h）
piγi：第i断面鉄筋のpiとγiとの積。総和をN=0の中立軸の算定で使用。
pi(γi+δ), piγi(γi+δ)：総和をRC断面、全断面圧縮および全断面引張の中立軸の算定で使用する。
nAsi(x-ci)^2：中立軸周りの鉄筋の断面2次モーメント。σcの計算で使用。
変数の説明
曲げモーメントM(kNm)：負値の入力が可能。負値を入力した場合（負曲げ）、正値に変更し、かつ被りciをh-ci（h：断面高さ）に置き換える。
軸力N(kNm)：圧縮正であり、引張軸力は負値を入力する。
断面高さh(cm)：矩形断面の全高
断面幅b(cm)：矩形断面の幅
被りci(cm)：第i段の鉄筋被りであり、正曲げ時の圧縮縁からの距離で入力する。
鉄筋量Asi(cm2)：断面幅b(cm)当たりの第i段鉄筋の鉄筋断面積
修正ci：M>0のとき、ciをコピー。M<0のとき、h-ciとする。
yc(図心)：断面図心位置の圧縮縁からの距離。全断面圧縮のとき、軸力作用位置を図心位置とする。
yc(=h/2)：断面中心（h/2点）の圧縮縁からの距離。RC断面および全断面引張のとき、軸力作用位置を断面中心とする。
e：偏心軸力位置から軸力作用位置までの距離であり、M/Nで計算される。
δ(図心)：圧縮縁から軸力偏心位置までの距離の断面高さに対する比であり、(e-yc)/hで計算される。ycに図心位置を用いる。
δ(h/2)：(e-yc)/hの計算で、yc＝h/2を使用。
中立軸位置x(cm)：圧縮縁から中立軸位置までの距離。RC断面のとき、0<x<h、全断面圧縮時、x>h、全断面引張時、x<0となる。
コンクリート応力σc(N/mm2)：コンクリート圧縮縁の応力。圧縮正。
鉄筋応力σs(N/mm2)：最外引張鉄筋の応力。引張正。最大となる正値の被り位置（修正ciによる）の鉄筋応力を出力。
第i段の鉄筋応力
圧縮鉄筋応力σs'(N/mm2)：最外圧縮鉄筋の応力。引張正。最小となる正値の被り位置（修正ciによる）の鉄筋応力を出力。
変数の説明
曲げモーメントM(kNm)：負値の入力が可能。負値を入力した場合（負曲げ）、正値に変更し、かつ被りciをh-ci（h：断面高さ）に置き換える。
軸力N(kNm)：圧縮正であり、引張軸力は負値を入力する。
断面高さh(cm)：矩形断面の全高
断面幅b(cm)：矩形断面の幅
被りci(cm)：第i段の鉄筋被りであり、正曲げ時の圧縮縁からの距離で入力する。
鉄筋量Asi(cm2)：断面幅b(cm)当たりの第i段鉄筋の鉄筋断面積
修正ci：M>0のとき、ciをコピー。M<0のとき、h-ciとする。
yc(図心)：断面図心位置の圧縮縁からの距離。全断面圧縮のとき、軸力作用位置を図心位置とする。
yc(=h/2)：断面中心（h/2点）の圧縮縁からの距離。RC断面および全断面引張のとき、軸力作用位置を断面中心とする。
e：偏心軸力位置から軸力作用位置までの距離であり、M/Nで計算される。
δ(図心)：圧縮縁から軸力偏心位置までの距離の断面高さに対する比であり、(e-yc)/hで計算される。ycに図心位置を用いる。
δ(h/2)：(e-yc)/hの計算で、yc＝h/2を使用。
中立軸位置x(cm)：圧縮縁から中立軸位置までの距離。RC断面のとき、0<x<h、全断面圧縮時、x>h、全断面引張時、x<0となる。
コンクリート応力σc(N/mm2)：コンクリート圧縮縁の応力。圧縮正。
𝜎_𝑐=(𝑁(𝑥−𝑦_𝑐 )+𝑀)/𝐼_𝑥 𝑥
鉄筋応力σs(N/mm2)：最外引張鉄筋の応力。引張正。最大となる正値の被り位置（修正ciによる）の鉄筋応力を出力。
第i段の鉄筋応力 𝜎_𝑠𝑖=−(𝑥−𝑐_𝑖)/𝑥 𝑛𝜎_𝑐
圧縮鉄筋応力σs'(N/mm2)：最外圧縮鉄筋の応力。引張正。最小となる正値の被り位置（修正ciによる）の鉄筋応力を出力。
鉄筋段数の制限に関して
現時点のエクセルファイルでは、鉄筋段数の最大数は20段である。これを増加させるときは以下による。20段から25段に増加させる場合の手順を例示する。
①29行から30行の間に、挿入行を5行追加する（コマンドの繰り返しにはF4キーが利用できる）。
②修正ciおよび鉄筋パラメータの29行を30～34行までドラッグして、計算式を埋め込む。
③鉄筋量および鉄筋パラメータの総和において、SUM関数の最大範囲を29から34に変更する。
④鉄筋応力σsおよび圧縮鉄筋応力σs'のMAX,MIN関数の最大範囲をF29からF34に変更する（それぞれ2箇所あり）。変更後、Ctrl+Shift+Enterキーを押す。埋め込んだ数式に中括弧（{ }）が付けばよい。
他の解析パラメータ
A：RC断面時の中立軸算定式（3次方程式）のk^2の係数
B：RC断面時の中立軸算定式（3次方程式）のkの係数
C：RC断面時の中立軸算定式（3次方程式）の定数項
P,Q：
判別式D：Dの符号により、解の性質が異なる。D>0のとき、1実根。D≦0のとき、3実根。特にD=0のとき2実根で1つが重根。
r1,r2,rおよびθ：
D>0のとき： 、
D≦0のとき： 、
k1,k2およびk3：
D>0のとき：
D≦0のとき： 、 、
k(RC)：RC断面時の中立軸比で、k1、k2およびk3のうち、1つを選択する。D>0のとき、k1を選択する。D≦0のとき、k1およびk3のうち1よりも小さい正値、あるいはk1を選択する。
k(N=0)：N=0のときの中立軸比。の解。
k(圧縮)：全断面圧縮時(x>h)の中立軸比。
k(引張)：全断面引張時(x<0)の中立軸比。
k：最終的に定まる中立軸比。N=0のとき、k(N=0)を選択。N≠0、k(RC)>1、N>0のとき、k(圧縮)を選択。N≠0、k(RC)>1、N<0のとき、k(引張)を選択。それ以外のとき、k(RC)を選択する。
他の解析パラメータ
A：RC断面時の中立軸算定式（3次方程式）のk^2の係数
B：RC断面時の中立軸算定式（3次方程式）のkの係数
C：RC断面時の中立軸算定式（3次方程式）の定数項
𝐴=3𝛿
𝐵=6𝑛∑1▒〖𝑝_𝑖 (𝛾_𝑖+𝛿) 〗
𝐶=−6𝑛∑1▒〖𝑝_𝑖 𝛾_𝑖 (𝛾_𝑖+𝛿) 〗
P,Q：
P=−𝐴^2/3+𝐵
Q=2/27 𝐴^3−𝐴𝐵/3+𝐶
判別式D：Dの符号により、解の性質が異なる。D>0のとき、1実根。D≦0のとき、3実根。特にD=0のとき2実根で1つが重根。
𝐷=(𝑄/2)^2+(𝑃/3)^3
r1,r2,rおよびθ：
D>0のとき：𝑟_1=−𝑄/2+√((𝑄/2)^2+(𝑃/3)^3 ) 、𝑟_2=−𝑄/2−√((𝑄/2)^2+(𝑃/3)^3 )
D≦0のとき：r=√((𝑄/2)^2+|(𝑄/2)^2+(𝑃/3)^3 | ) 、θ=cos^(−1)⁡(−𝑄/2𝑟)
k1,k2およびk3：
D>0のとき：𝑘_1=∛(𝑟_1 )+∛(𝑟_2 )−𝐴/3
D≦0のとき：𝑘_1=2∛𝑟 cos⁡(𝜃/3)−𝐴/3 、𝑘_2=−2∛𝑟 cos⁡(𝜃/3−𝜋/3)−𝐴/3 、𝑘_3=−2∛𝑟 cos⁡(𝜃/3+𝜋/3)−𝐴/3
k(RC)：RC断面時の中立軸比で、k1、k2およびk3のうち、1つを選択する。D>0のとき、k1を選択する。D≦0のとき、k1およびk3のうち1よりも小さい正値、あるいはk1を選択する。
k(N=0)：N=0のときの中立軸比。𝑘^2+2𝑛𝑘∑1▒〖𝑝_𝑖−2𝑛∑1▒〖𝑝_𝑖 𝛾_𝑖=0〗〗の解。
k(圧縮)：全断面圧縮時(x>h)の中立軸比。𝑘=(2+3𝛿+6𝑛∑1▒〖𝑝_𝑖 𝛾_𝑖 (𝛾_𝑖+𝛿) 〗)/3{1+2𝛿+2𝑛∑1▒〖𝑝_𝑖 (𝛾_𝑖+𝛿) 〗}
k(引張)：全断面引張時(x<0)の中立軸比。𝑘=(∑1▒〖𝑝_𝑖 𝛾_𝑖 (𝛾_𝑖+𝛿) 〗)/(∑1▒〖𝑝_𝑖 (𝛾_𝑖+𝛿) 〗)
k：最終的に定まる中立軸比。N=0のとき、k(N=0)を選択。N≠0、k(RC)>1、N>0のとき、k(圧縮)を選択。N≠0、k(RC)>1、N<0のとき、k(引張)を選択。それ以外のとき、k(RC)を選択する。

## ケース4
[5 empty] | ヤング係数比 n | 15
断面力 | 曲げモーメント M(kNm) | 1000 | 1000
| 軸力 N(kN) | 5000 |  |  | ｙｃ(図心) （cm） | 80
断面諸元 | 断面高さ h(cm) | 160 |  |  | yc(=h/2) (cm) | 80
| 断面幅 b(cm) | 150 |  |  | e (cm) | 20
許容応力度 | コンクリート σca(N/mm2) | 8 |  |  | δ(図心) | -0.375
| 鉄筋 σsa(N/mm2) | 160 |  |  | δ(h/2) | -0.375
鉄筋諸元 | 段数 | 被り ci(cm) | 鉄筋量 Asi(cm2) | 修正ci |  |  | 鉄筋 パラメータ | ci*Asi | pi | γi | piγi | pi(γi+δ) (h/2) | piγi(γi+δ) (h/2) | nAsi(x-ci)^2 (cm4) | pi(γi+δ) (図心) | piγi(γi+δ) (図心)
| 1 | 10 | 70.664 | 10 |  |  |  | 706.64 | 0.0029443 | 0.0625 | 0.00018402 | -0.0009201 | -5.7507e-05 | 37828791.1141 | -0.0009201 | -5.7507e-05
| 2 | 24 | 70.664 | 24 |  |  |  | 1695.936 | 0.0029443 | 0.15 | 0.00044165 | -0.00066248 | -9.9371e-05 | 32429757.006 | -0.00066248 | -9.9371e-05
| 3 | 52 | 12.848 | 52 |  |  |  | 668.096 | 0.00053533 | 0.325 | 0.00017398 | -2.6767e-05 | -8.6992e-06 | 4159673.0454 | -2.6767e-05 | -8.6992e-06
| 4 | 80 | 12.848 | 80 |  |  |  | 1027.84 | 0.00053533 | 0.5 | 0.00026767 | 6.6917e-05 | 3.3458e-05 | 2725211.5952 | 6.6917e-05 | 3.3458e-05
| 5 | 108 | 12.848 | 108 |  |  |  | 1387.584 | 0.00053533 | 0.675 | 0.00036135 | 0.0001606 | 0.00010841 | 1592935.1049 | 0.0001606 | 0.00010841
| 6 | 136 | 70.664 | 136 |  |  |  | 9610.304 | 0.0029443 | 0.85 | 0.0025027 | 0.0013986 | 0.0011888 | 4195639.6609 | 0.0013986 | 0.0011888
| 7 | 150 | 70.664 | 150 |  |  |  | 10599.6 | 0.0029443 | 0.9375 | 0.0027603 | 0.0016562 | 0.0015527 | 2536144.4327 | 0.0016562 | 0.0015527
| 8 |  |  | 0 |  |  |  | 0 | 0 | 0 | 0 | 0 | 0 | 0 | 0 | 0
| 9 |  |  | 0 |  |  |  | 0 | 0 | 0 | 0 | 0 | 0 | 0 | 0 | 0
| 10 |  |  | 0 |  |  |  | 0 | 0 | 0 | 0 | 0 | 0 | 0 | 0 | 0
| 11 |  |  | 0 |  |  |  | 0 | 0 | 0 | 0 | 0 | 0 | 0 | 0 | 0
| 12 |  |  | 0 |  |  |  | 0 | 0 | 0 | 0 | 0 | 0 | 0 | 0 | 0
| 13 |  |  | 0 |  |  |  | 0 | 0 | 0 | 0 | 0 | 0 | 0 | 0 | 0
| 14 |  |  | 0 |  |  |  | 0 | 0 | 0 | 0 | 0 | 0 | 0 | 0 | 0
| 15 |  |  | 0 |  |  |  | 0 | 0 | 0 | 0 | 0 | 0 | 0 | 0 | 0
| 16 |  |  | 0 |  |  |  | 0 | 0 | 0 | 0 | 0 | 0 | 0 | 0 | 0
| 17 |  |  | 0 |  |  |  | 0 | 0 | 0 | 0 | 0 | 0 | 0 | 0 | 0
| 18 |  |  | 0 |  |  |  | 0 | 0 | 0 | 0 | 0 | 0 | 0 | 0 | 0
| 19 |  |  | 0 |  |  |  | 0 | 0 | 0 | 0 | 0 | 0 | 0 | 0 | 0
| 20 |  |  | 0 |  |  |  | 0 | 0 | 0 | 0 | 0 | 0 | 0 | 0 | 0
|  | 総和 | 321.2 |  |  |  | 総和 | 25696 | 0.013383 |  | 0.0066917 | 0.0016729 | 0.0027177 | 85468151.9592 | 0.0016729 | 0.0027177
A | B | C | P | Q | 判別式D | 実根の数 | r1 | r2 | r | θ | k1 | k2 | k3 | k(RC) | k(N=0) | k(圧縮) | k(引張) | k
-1.125 | 0.15056 | -0.2446 | -0.27131 | -0.2936 | 0.020811 | 1 | 0.29106 | 0.0025413 | - | - | 1.1742 | - | - | 1.1742 | 0.29022 | 1.2432 | 1.6245 | 1.2432
中立軸位置 x(cm) | コンクリート応力 σc(N/mm2) | 鉄筋応力 σs(N/mm2) | 圧縮鉄筋応力 σs(N/mm2) | 照査値 σc/σca | 照査値 σs/σsa | 判定 (σc) | 判定 (σs)
198.915 | 2.9023 | -10.7054 | -41.3454 | 0.36278 | -0.066909 | OK | OK
鉄筋パラメータ
ci*Asi：鉄筋断面積と圧縮縁からの距離の積。図心位置を算定するために用いる。
pi：第i段目鉄筋の鉄筋比（=Asi/(bh)）。総和をN=0時の中立軸の算定で使用。
γi：第i断面鉄筋の圧縮縁からの距離の断面高さに対する比（=ci/h）
piγi：第i断面鉄筋のpiとγiとの積。総和をN=0の中立軸の算定で使用。
pi(γi+δ), piγi(γi+δ)：総和をRC断面、全断面圧縮および全断面引張の中立軸の算定で使用する。
nAsi(x-ci)^2：中立軸周りの鉄筋の断面2次モーメント。σcの計算で使用。
変数の説明
曲げモーメントM(kNm)：負値の入力が可能。負値を入力した場合（負曲げ）、正値に変更し、かつ被りciをh-ci（h：断面高さ）に置き換える。
軸力N(kNm)：圧縮正であり、引張軸力は負値を入力する。
断面高さh(cm)：矩形断面の全高
断面幅b(cm)：矩形断面の幅
被りci(cm)：第i段の鉄筋被りであり、正曲げ時の圧縮縁からの距離で入力する。
鉄筋量Asi(cm2)：断面幅b(cm)当たりの第i段鉄筋の鉄筋断面積
修正ci：M>0のとき、ciをコピー。M<0のとき、h-ciとする。
yc(図心)：断面図心位置の圧縮縁からの距離。全断面圧縮のとき、軸力作用位置を図心位置とする。
yc(=h/2)：断面中心（h/2点）の圧縮縁からの距離。RC断面および全断面引張のとき、軸力作用位置を断面中心とする。
e：偏心軸力位置から軸力作用位置までの距離であり、M/Nで計算される。
δ(図心)：圧縮縁から軸力偏心位置までの距離の断面高さに対する比であり、(e-yc)/hで計算される。ycに図心位置を用いる。
δ(h/2)：(e-yc)/hの計算で、yc＝h/2を使用。
中立軸位置x(cm)：圧縮縁から中立軸位置までの距離。RC断面のとき、0<x<h、全断面圧縮時、x>h、全断面引張時、x<0となる。
コンクリート応力σc(N/mm2)：コンクリート圧縮縁の応力。圧縮正。
鉄筋応力σs(N/mm2)：最外引張鉄筋の応力。引張正。最大となる正値の被り位置（修正ciによる）の鉄筋応力を出力。
第i段の鉄筋応力
圧縮鉄筋応力σs'(N/mm2)：最外圧縮鉄筋の応力。引張正。最小となる正値の被り位置（修正ciによる）の鉄筋応力を出力。
変数の説明
曲げモーメントM(kNm)：負値の入力が可能。負値を入力した場合（負曲げ）、正値に変更し、かつ被りciをh-ci（h：断面高さ）に置き換える。
軸力N(kNm)：圧縮正であり、引張軸力は負値を入力する。
断面高さh(cm)：矩形断面の全高
断面幅b(cm)：矩形断面の幅
被りci(cm)：第i段の鉄筋被りであり、正曲げ時の圧縮縁からの距離で入力する。
鉄筋量Asi(cm2)：断面幅b(cm)当たりの第i段鉄筋の鉄筋断面積
修正ci：M>0のとき、ciをコピー。M<0のとき、h-ciとする。
yc(図心)：断面図心位置の圧縮縁からの距離。全断面圧縮のとき、軸力作用位置を図心位置とする。
yc(=h/2)：断面中心（h/2点）の圧縮縁からの距離。RC断面および全断面引張のとき、軸力作用位置を断面中心とする。
e：偏心軸力位置から軸力作用位置までの距離であり、M/Nで計算される。
δ(図心)：圧縮縁から軸力偏心位置までの距離の断面高さに対する比であり、(e-yc)/hで計算される。ycに図心位置を用いる。
δ(h/2)：(e-yc)/hの計算で、yc＝h/2を使用。
中立軸位置x(cm)：圧縮縁から中立軸位置までの距離。RC断面のとき、0<x<h、全断面圧縮時、x>h、全断面引張時、x<0となる。
コンクリート応力σc(N/mm2)：コンクリート圧縮縁の応力。圧縮正。
𝜎_𝑐=(𝑁(𝑥−𝑦_𝑐 )+𝑀)/𝐼_𝑥 𝑥
鉄筋応力σs(N/mm2)：最外引張鉄筋の応力。引張正。最大となる正値の被り位置（修正ciによる）の鉄筋応力を出力。
第i段の鉄筋応力 𝜎_𝑠𝑖=−(𝑥−𝑐_𝑖)/𝑥 𝑛𝜎_𝑐
圧縮鉄筋応力σs'(N/mm2)：最外圧縮鉄筋の応力。引張正。最小となる正値の被り位置（修正ciによる）の鉄筋応力を出力。
鉄筋段数の制限に関して
現時点のエクセルファイルでは、鉄筋段数の最大数は20段である。これを増加させるときは以下による。20段から25段に増加させる場合の手順を例示する。
①29行から30行の間に、挿入行を5行追加する（コマンドの繰り返しにはF4キーが利用できる）。
②修正ciおよび鉄筋パラメータの29行を30～34行までドラッグして、計算式を埋め込む。
③鉄筋量および鉄筋パラメータの総和において、SUM関数の最大範囲を29から34に変更する。
④鉄筋応力σsおよび圧縮鉄筋応力σs'のMAX,MIN関数の最大範囲をF29からF34に変更する（それぞれ2箇所あり）。変更後、Ctrl+Shift+Enterキーを押す。埋め込んだ数式に中括弧（{ }）が付けばよい。
他の解析パラメータ
A：RC断面時の中立軸算定式（3次方程式）のk^2の係数
B：RC断面時の中立軸算定式（3次方程式）のkの係数
C：RC断面時の中立軸算定式（3次方程式）の定数項
P,Q：
判別式D：Dの符号により、解の性質が異なる。D>0のとき、1実根。D≦0のとき、3実根。特にD=0のとき2実根で1つが重根。
r1,r2,rおよびθ：
D>0のとき： 、
D≦0のとき： 、
k1,k2およびk3：
D>0のとき：
D≦0のとき： 、 、
k(RC)：RC断面時の中立軸比で、k1、k2およびk3のうち、1つを選択する。D>0のとき、k1を選択する。D≦0のとき、k1およびk3のうち1よりも小さい正値、あるいはk1を選択する。
k(N=0)：N=0のときの中立軸比。の解。
k(圧縮)：全断面圧縮時(x>h)の中立軸比。
k(引張)：全断面引張時(x<0)の中立軸比。
k：最終的に定まる中立軸比。N=0のとき、k(N=0)を選択。N≠0、k(RC)>1、N>0のとき、k(圧縮)を選択。N≠0、k(RC)>1、N<0のとき、k(引張)を選択。それ以外のとき、k(RC)を選択する。
他の解析パラメータ
A：RC断面時の中立軸算定式（3次方程式）のk^2の係数
B：RC断面時の中立軸算定式（3次方程式）のkの係数
C：RC断面時の中立軸算定式（3次方程式）の定数項
𝐴=3𝛿
𝐵=6𝑛∑1▒〖𝑝_𝑖 (𝛾_𝑖+𝛿) 〗
𝐶=−6𝑛∑1▒〖𝑝_𝑖 𝛾_𝑖 (𝛾_𝑖+𝛿) 〗
P,Q：
P=−𝐴^2/3+𝐵
Q=2/27 𝐴^3−𝐴𝐵/3+𝐶
判別式D：Dの符号により、解の性質が異なる。D>0のとき、1実根。D≦0のとき、3実根。特にD=0のとき2実根で1つが重根。
𝐷=(𝑄/2)^2+(𝑃/3)^3
r1,r2,rおよびθ：
D>0のとき：𝑟_1=−𝑄/2+√((𝑄/2)^2+(𝑃/3)^3 ) 、𝑟_2=−𝑄/2−√((𝑄/2)^2+(𝑃/3)^3 )
D≦0のとき：r=√((𝑄/2)^2+|(𝑄/2)^2+(𝑃/3)^3 | ) 、θ=cos^(−1)⁡(−𝑄/2𝑟)
k1,k2およびk3：
D>0のとき：𝑘_1=∛(𝑟_1 )+∛(𝑟_2 )−𝐴/3
D≦0のとき：𝑘_1=2∛𝑟 cos⁡(𝜃/3)−𝐴/3 、𝑘_2=−2∛𝑟 cos⁡(𝜃/3−𝜋/3)−𝐴/3 、𝑘_3=−2∛𝑟 cos⁡(𝜃/3+𝜋/3)−𝐴/3
k(RC)：RC断面時の中立軸比で、k1、k2およびk3のうち、1つを選択する。D>0のとき、k1を選択する。D≦0のとき、k1およびk3のうち1よりも小さい正値、あるいはk1を選択する。
k(N=0)：N=0のときの中立軸比。𝑘^2+2𝑛𝑘∑1▒〖𝑝_𝑖−2𝑛∑1▒〖𝑝_𝑖 𝛾_𝑖=0〗〗の解。
k(圧縮)：全断面圧縮時(x>h)の中立軸比。𝑘=(2+3𝛿+6𝑛∑1▒〖𝑝_𝑖 𝛾_𝑖 (𝛾_𝑖+𝛿) 〗)/3{1+2𝛿+2𝑛∑1▒〖𝑝_𝑖 (𝛾_𝑖+𝛿) 〗}
k(引張)：全断面引張時(x<0)の中立軸比。𝑘=(∑1▒〖𝑝_𝑖 𝛾_𝑖 (𝛾_𝑖+𝛿) 〗)/(∑1▒〖𝑝_𝑖 (𝛾_𝑖+𝛿) 〗)
k：最終的に定まる中立軸比。N=0のとき、k(N=0)を選択。N≠0、k(RC)>1、N>0のとき、k(圧縮)を選択。N≠0、k(RC)>1、N<0のとき、k(引張)を選択。それ以外のとき、k(RC)を選択する。

## ケース5
[5 empty] | ヤング係数比 n | 15
断面力 | 曲げモーメント M(kNm) | 200 | 200
| 軸力 N(kN) | -700 |  |  | ｙｃ(図心) （cm） | 80
断面諸元 | 断面高さ h(cm) | 160 |  |  | yc(=h/2) (cm) | 80
| 断面幅 b(cm) | 150 |  |  | e (cm) | -28.5714
許容応力度 | コンクリート σca(N/mm2) | 8 |  |  | δ(図心) | -0.67857
| 鉄筋 σsa(N/mm2) | 160 |  |  | δ(h/2) | -0.67857
鉄筋諸元 | 段数 | 被り ci(cm) | 鉄筋量 Asi(cm2) | 修正ci |  |  | 鉄筋 パラメータ | ci*Asi | pi | γi | piγi | pi(γi+δ) (h/2) | piγi(γi+δ) (h/2) | nAsi(x-ci)^2 (cm4) | pi(γi+δ) (図心) | piγi(γi+δ) (図心)
| 1 | 10 | 70.664 | 10 |  |  |  | 706.64 | 0.0029443 | 0.0625 | 0.00018402 | -0.0018139 | -0.00011337 | 3318053.9903 | -0.0018139 | -0.00011337
| 2 | 24 | 70.664 | 24 |  |  |  | 1695.936 | 0.0029443 | 0.15 | 0.00044165 | -0.0015563 | -0.00023344 | 5186327.6147 | -0.0015563 | -0.00023344
| 3 | 52 | 12.848 | 52 |  |  |  | 668.096 | 0.00053533 | 0.325 | 0.00017398 | -0.00018928 | -6.1516e-05 | 1848979.6043 | -0.00018928 | -6.1516e-05
| 4 | 80 | 12.848 | 80 |  |  |  | 1027.84 | 0.00053533 | 0.5 | 0.00026767 | -9.5595e-05 | -4.7798e-05 | 3057175.5114 | -9.5595e-05 | -4.7798e-05
| 5 | 108 | 12.848 | 108 |  |  |  | 1387.584 | 0.00053533 | 0.675 | 0.00036135 | -1.9119e-06 | -1.2905e-06 | 4567556.3784 | -1.9119e-06 | -1.2905e-06
| 6 | 136 | 70.664 | 136 |  |  |  | 9610.304 | 0.0029443 | 0.85 | 0.0025027 | 0.00050474 | 0.00042903 | 35090672.1303 | 0.00050474 | 0.00042903
| 7 | 150 | 70.664 | 150 |  |  |  | 10599.6 | 0.0029443 | 0.9375 | 0.0027603 | 0.00076237 | 0.00071472 | 40698484.6347 | 0.00076237 | 0.00071472
| 8 |  |  | 0 |  |  |  | 0 | 0 | 0 | 0 | 0 | 0 | 0 | 0 | 0
| 9 |  |  | 0 |  |  |  | 0 | 0 | 0 | 0 | 0 | 0 | 0 | 0 | 0
| 10 |  |  | 0 |  |  |  | 0 | 0 | 0 | 0 | 0 | 0 | 0 | 0 | 0
| 11 |  |  | 0 |  |  |  | 0 | 0 | 0 | 0 | 0 | 0 | 0 | 0 | 0
| 12 |  |  | 0 |  |  |  | 0 | 0 | 0 | 0 | 0 | 0 | 0 | 0 | 0
| 13 |  |  | 0 |  |  |  | 0 | 0 | 0 | 0 | 0 | 0 | 0 | 0 | 0
| 14 |  |  | 0 |  |  |  | 0 | 0 | 0 | 0 | 0 | 0 | 0 | 0 | 0
| 15 |  |  | 0 |  |  |  | 0 | 0 | 0 | 0 | 0 | 0 | 0 | 0 | 0
| 16 |  |  | 0 |  |  |  | 0 | 0 | 0 | 0 | 0 | 0 | 0 | 0 | 0
| 17 |  |  | 0 |  |  |  | 0 | 0 | 0 | 0 | 0 | 0 | 0 | 0 | 0
| 18 |  |  | 0 |  |  |  | 0 | 0 | 0 | 0 | 0 | 0 | 0 | 0 | 0
| 19 |  |  | 0 |  |  |  | 0 | 0 | 0 | 0 | 0 | 0 | 0 | 0 | 0
| 20 |  |  | 0 |  |  |  | 0 | 0 | 0 | 0 | 0 | 0 | 0 | 0 | 0
|  | 総和 | 321.2 |  |  |  | 総和 | 25696 | 0.013383 |  | 0.0066917 | -0.0023899 | 0.00068634 | 93767249.8641 | -0.0023899 | 0.00068634
A | B | C | P | Q | 判別式D | 実根の数 | r1 | r2 | r | θ | k1 | k2 | k3 | k(RC) | k(N=0) | k(圧縮) | k(引張) | k
-2.0357 | -0.21509 | -0.06177 | -1.5965 | -0.83263 | 0.022618 | 1 | 0.56671 | 0.26592 | - | - | 2.1492 | - | - | 2.1492 | 0.29022 | -0.020253 | -0.28718 | -0.28718
中立軸位置 x(cm) | コンクリート応力 σc(N/mm2) | 鉄筋応力 σs(N/mm2) | 圧縮鉄筋応力 σs(N/mm2) | 照査値 σc/σca | 照査値 σs/σsa | 判定 (σc) | 判定 (σs)
-45.9496 | -0.53005 | 33.9055 | 9.6811 | -0.066256 | 0.21191 | OK | OK
鉄筋パラメータ
ci*Asi：鉄筋断面積と圧縮縁からの距離の積。図心位置を算定するために用いる。
pi：第i段目鉄筋の鉄筋比（=Asi/(bh)）。総和をN=0時の中立軸の算定で使用。
γi：第i断面鉄筋の圧縮縁からの距離の断面高さに対する比（=ci/h）
piγi：第i断面鉄筋のpiとγiとの積。総和をN=0の中立軸の算定で使用。
pi(γi+δ), piγi(γi+δ)：総和をRC断面、全断面圧縮および全断面引張の中立軸の算定で使用する。
nAsi(x-ci)^2：中立軸周りの鉄筋の断面2次モーメント。σcの計算で使用。
変数の説明
曲げモーメントM(kNm)：負値の入力が可能。負値を入力した場合（負曲げ）、正値に変更し、かつ被りciをh-ci（h：断面高さ）に置き換える。
軸力N(kNm)：圧縮正であり、引張軸力は負値を入力する。
断面高さh(cm)：矩形断面の全高
断面幅b(cm)：矩形断面の幅
被りci(cm)：第i段の鉄筋被りであり、正曲げ時の圧縮縁からの距離で入力する。
鉄筋量Asi(cm2)：断面幅b(cm)当たりの第i段鉄筋の鉄筋断面積
修正ci：M>0のとき、ciをコピー。M<0のとき、h-ciとする。
yc(図心)：断面図心位置の圧縮縁からの距離。全断面圧縮のとき、軸力作用位置を図心位置とする。
yc(=h/2)：断面中心（h/2点）の圧縮縁からの距離。RC断面および全断面引張のとき、軸力作用位置を断面中心とする。
e：偏心軸力位置から軸力作用位置までの距離であり、M/Nで計算される。
δ(図心)：圧縮縁から軸力偏心位置までの距離の断面高さに対する比であり、(e-yc)/hで計算される。ycに図心位置を用いる。
δ(h/2)：(e-yc)/hの計算で、yc＝h/2を使用。
中立軸位置x(cm)：圧縮縁から中立軸位置までの距離。RC断面のとき、0<x<h、全断面圧縮時、x>h、全断面引張時、x<0となる。
コンクリート応力σc(N/mm2)：コンクリート圧縮縁の応力。圧縮正。
鉄筋応力σs(N/mm2)：最外引張鉄筋の応力。引張正。最大となる正値の被り位置（修正ciによる）の鉄筋応力を出力。
第i段の鉄筋応力
圧縮鉄筋応力σs'(N/mm2)：最外圧縮鉄筋の応力。引張正。最小となる正値の被り位置（修正ciによる）の鉄筋応力を出力。
変数の説明
曲げモーメントM(kNm)：負値の入力が可能。負値を入力した場合（負曲げ）、正値に変更し、かつ被りciをh-ci（h：断面高さ）に置き換える。
軸力N(kNm)：圧縮正であり、引張軸力は負値を入力する。
断面高さh(cm)：矩形断面の全高
断面幅b(cm)：矩形断面の幅
被りci(cm)：第i段の鉄筋被りであり、正曲げ時の圧縮縁からの距離で入力する。
鉄筋量Asi(cm2)：断面幅b(cm)当たりの第i段鉄筋の鉄筋断面積
修正ci：M>0のとき、ciをコピー。M<0のとき、h-ciとする。
yc(図心)：断面図心位置の圧縮縁からの距離。全断面圧縮のとき、軸力作用位置を図心位置とする。
yc(=h/2)：断面中心（h/2点）の圧縮縁からの距離。RC断面および全断面引張のとき、軸力作用位置を断面中心とする。
e：偏心軸力位置から軸力作用位置までの距離であり、M/Nで計算される。
δ(図心)：圧縮縁から軸力偏心位置までの距離の断面高さに対する比であり、(e-yc)/hで計算される。ycに図心位置を用いる。
δ(h/2)：(e-yc)/hの計算で、yc＝h/2を使用。
中立軸位置x(cm)：圧縮縁から中立軸位置までの距離。RC断面のとき、0<x<h、全断面圧縮時、x>h、全断面引張時、x<0となる。
コンクリート応力σc(N/mm2)：コンクリート圧縮縁の応力。圧縮正。
𝜎_𝑐=(𝑁(𝑥−𝑦_𝑐 )+𝑀)/𝐼_𝑥 𝑥
鉄筋応力σs(N/mm2)：最外引張鉄筋の応力。引張正。最大となる正値の被り位置（修正ciによる）の鉄筋応力を出力。
第i段の鉄筋応力 𝜎_𝑠𝑖=−(𝑥−𝑐_𝑖)/𝑥 𝑛𝜎_𝑐
圧縮鉄筋応力σs'(N/mm2)：最外圧縮鉄筋の応力。引張正。最小となる正値の被り位置（修正ciによる）の鉄筋応力を出力。
鉄筋段数の制限に関して
現時点のエクセルファイルでは、鉄筋段数の最大数は20段である。これを増加させるときは以下による。20段から25段に増加させる場合の手順を例示する。
①29行から30行の間に、挿入行を5行追加する（コマンドの繰り返しにはF4キーが利用できる）。
②修正ciおよび鉄筋パラメータの29行を30～34行までドラッグして、計算式を埋め込む。
③鉄筋量および鉄筋パラメータの総和において、SUM関数の最大範囲を29から34に変更する。
④鉄筋応力σsおよび圧縮鉄筋応力σs'のMAX,MIN関数の最大範囲をF29からF34に変更する（それぞれ2箇所あり）。変更後、Ctrl+Shift+Enterキーを押す。埋め込んだ数式に中括弧（{ }）が付けばよい。
他の解析パラメータ
A：RC断面時の中立軸算定式（3次方程式）のk^2の係数
B：RC断面時の中立軸算定式（3次方程式）のkの係数
C：RC断面時の中立軸算定式（3次方程式）の定数項
P,Q：
判別式D：Dの符号により、解の性質が異なる。D>0のとき、1実根。D≦0のとき、3実根。特にD=0のとき2実根で1つが重根。
r1,r2,rおよびθ：
D>0のとき： 、
D≦0のとき： 、
k1,k2およびk3：
D>0のとき：
D≦0のとき： 、 、
k(RC)：RC断面時の中立軸比で、k1、k2およびk3のうち、1つを選択する。D>0のとき、k1を選択する。D≦0のとき、k1およびk3のうち1よりも小さい正値、あるいはk1を選択する。
k(N=0)：N=0のときの中立軸比。の解。
k(圧縮)：全断面圧縮時(x>h)の中立軸比。
k(引張)：全断面引張時(x<0)の中立軸比。
k：最終的に定まる中立軸比。N=0のとき、k(N=0)を選択。N≠0、k(RC)>1、N>0のとき、k(圧縮)を選択。N≠0、k(RC)>1、N<0のとき、k(引張)を選択。それ以外のとき、k(RC)を選択する。
他の解析パラメータ
A：RC断面時の中立軸算定式（3次方程式）のk^2の係数
B：RC断面時の中立軸算定式（3次方程式）のkの係数
C：RC断面時の中立軸算定式（3次方程式）の定数項
𝐴=3𝛿
𝐵=6𝑛∑1▒〖𝑝_𝑖 (𝛾_𝑖+𝛿) 〗
𝐶=−6𝑛∑1▒〖𝑝_𝑖 𝛾_𝑖 (𝛾_𝑖+𝛿) 〗
P,Q：
P=−𝐴^2/3+𝐵
Q=2/27 𝐴^3−𝐴𝐵/3+𝐶
判別式D：Dの符号により、解の性質が異なる。D>0のとき、1実根。D≦0のとき、3実根。特にD=0のとき2実根で1つが重根。
𝐷=(𝑄/2)^2+(𝑃/3)^3
r1,r2,rおよびθ：
D>0のとき：𝑟_1=−𝑄/2+√((𝑄/2)^2+(𝑃/3)^3 ) 、𝑟_2=−𝑄/2−√((𝑄/2)^2+(𝑃/3)^3 )
D≦0のとき：r=√((𝑄/2)^2+|(𝑄/2)^2+(𝑃/3)^3 | ) 、θ=cos^(−1)⁡(−𝑄/2𝑟)
k1,k2およびk3：
D>0のとき：𝑘_1=∛(𝑟_1 )+∛(𝑟_2 )−𝐴/3
D≦0のとき：𝑘_1=2∛𝑟 cos⁡(𝜃/3)−𝐴/3 、𝑘_2=−2∛𝑟 cos⁡(𝜃/3−𝜋/3)−𝐴/3 、𝑘_3=−2∛𝑟 cos⁡(𝜃/3+𝜋/3)−𝐴/3
k(RC)：RC断面時の中立軸比で、k1、k2およびk3のうち、1つを選択する。D>0のとき、k1を選択する。D≦0のとき、k1およびk3のうち1よりも小さい正値、あるいはk1を選択する。
k(N=0)：N=0のときの中立軸比。𝑘^2+2𝑛𝑘∑1▒〖𝑝_𝑖−2𝑛∑1▒〖𝑝_𝑖 𝛾_𝑖=0〗〗の解。
k(圧縮)：全断面圧縮時(x>h)の中立軸比。𝑘=(2+3𝛿+6𝑛∑1▒〖𝑝_𝑖 𝛾_𝑖 (𝛾_𝑖+𝛿) 〗)/3{1+2𝛿+2𝑛∑1▒〖𝑝_𝑖 (𝛾_𝑖+𝛿) 〗}
k(引張)：全断面引張時(x<0)の中立軸比。𝑘=(∑1▒〖𝑝_𝑖 𝛾_𝑖 (𝛾_𝑖+𝛿) 〗)/(∑1▒〖𝑝_𝑖 (𝛾_𝑖+𝛿) 〗)
k：最終的に定まる中立軸比。N=0のとき、k(N=0)を選択。N≠0、k(RC)>1、N>0のとき、k(圧縮)を選択。N≠0、k(RC)>1、N<0のとき、k(引張)を選択。それ以外のとき、k(RC)を選択する。

## 比較
エクセルvsマクロ | 主筋2段+側方 |  | 本エクセル表計算（A） |  |  |  | 矩形&円形&T形曲げ応力マクロ（B） |  |  |  | 比（A/B）
ケース | 曲げモーメント M(kNm) | 軸力 N(kNm) | 中立軸位置 x(cm) | コン応力 σc(N/mm2) | 鉄筋応力 σs(N/mm2) | 圧縮鉄筋応力 σs'(N/mm2) | x (cm) | σc (N/mm2)) | σs (N/mm2) | σs' (N/mm2) | 比 (x) | 比 (σc) | 比 (σs) | 比 (σs') | 備考
1 | 2500 | 500 | 51.3347 | 4.3113 | 124.2954 | -52.0722 | 51.3346 | 4.3113 | 124.2955 | -52.0721 | 1 | 1 | 1 | 1 | 正曲げ/圧縮軸力
2 | -2000 | 300 | 50.0734 | 3.4246 | 102.5128 | -41.1106 | 50.0736 | 3.4246 | 102.5126 | -41.1107 | 1 | 1 | 1 | 1 | 負曲げ/圧縮軸力
3 | 2000 | -500 | 40.7956 | 3.1839 | 127.8432 | -36.0518 | 40.7955 | 3.1839 | 127.8432 | -36.0517 | 1 | 1 | 1 | 1 | 正曲げ/引張軸力
4 | 1000 | 5000 | 198.915 | 2.9023 | -10.7054 | -41.3454 | 198.9149 | 2.9023 | -10.7054 | -41.3454 | 1 | 1 | 1 | 1 | 全断面圧縮
5 | 200 | -700 | -45.9496 | -0.53005 | 33.9055 | 9.6811 | -45.9496 |  | 33.9055 | 9.6811 | 1 |  | 1 | 1 | 全断面引張
エクセルvs市販ソフト | 主筋2段+側方 |  | 本エクセル表計算（A） |  |  |  | 市販ソフト（C） |  |  |  | 比（A/C）
ケース | 曲げモーメント M(kNm) | 軸力 N(kNm) | 中立軸位置 x(cm) | コン応力 σc(N/mm2) | 鉄筋応力 σs(N/mm2) | 圧縮鉄筋応力 σs'(N/mm2) | x (cm) | σc (N/mm2)) | σs (N/mm2) | σs' (N/mm2) | 比 (x) | 比 (σc) | 比 (σs) | 比 (σs') | 備考
1 | 2500 | 500 | 51.3347 | 4.3113 | 124.2954 | -52.0722 | 51.3 | 4.311 | 124.295 | -52.072 | 1.0007 | 1.0001 | 1 | 1 | 正曲げ/圧縮軸力
2 | -2000 | 300 | 50.0734 | 3.4246 | 102.5128 | -41.1106 | 50.1 | 3.425 | 102.513 | -41.111 | 0.99947 | 0.99989 | 1 | 0.99999 | 負曲げ/圧縮軸力
3 | 2000 | -500 | 40.7956 | 3.1839 | 127.8432 | -36.0518 | 40.8 | 3.184 | 127.843 | -36.052 | 0.99989 | 0.99997 | 1 | 0.99999 | 正曲げ/引張軸力
4 | 1000 | 5000 | 198.915 | 2.9023 | -10.7054 | -41.3454 | 198.9 | 2.902 | 0 | -41.345 | 1.0001 | 1.0001 |  | 1 | 全断面圧縮
5 | 200 | -700 | -45.9496 | -0.53005 | 33.9055 | 9.6811 | -45.9 | 0 | 33.905 | 0 | 1.0011 |  | 1 |  | 全断面引張

## 修正記録 (hidden)
日付 | 修正内容 | 備考
2024.04.04 | 全断面圧縮と全断面引張のケースを追加 | 軸力作用位置 RC断面：h/2点、全断面圧縮：図心、全断面引張：h/2点
2024.04.04 | 負曲げのケースを追加 | Mの絶対値のセルおよび修正ciのセルを追加 鉄筋応力の計算でciの正の最大最小値を探して実施 （関数MAX(IF())の実装には、Ctrl＋Shift＋Enterが必要）
2024.04.04 | nAsi(x-ci)^2の計算を修正 | 修正ciを使用
2024.04.04 | piγi(γi+δ)の3段以降を修正
2024.04.05 | 鉄筋段数の制限についてコメントを追加
2024.04.05 | シート「比較」を追加
2024.04.06 | シート「比較」に市販ソフトの欄を追加
2024.04.07 | パラメータkをk(RC)に変更し、パラメータkを追加
2024.04.08 | 最大鉄筋段数を20段に増加