## 断面諸元
データ数 | 24
部位 | IND | 部材厚 ｈ（ｃｍ） | 幅 b(cm) | 上筋位置 du(cm) | 下筋位置 dd(cm) | 上筋断面積Asu(cm2) | 下筋断面積Asd(cm2) | 鉄筋ヤング係数 Es（ｋN/mm2） | コンクリートヤング係数 Ec（ｋN/mm2） | 鉄筋降伏強度 fy（N/mm2） | コンクリート強度 fc（N/mm2） | 鉄筋降伏強度 （せん断補強筋） ｆｗｙ（N/mm2） | 鉄筋断面積 （せん断補強筋） Aw（cm2） | 鉄筋ピッチ （せん断補強筋） Ss（cm）
頂版 | 113 | 30 | 100 | 7 | 23 | 19.404 | 15.888 | 200 | 22 | 295 | 18 | 295 | 2.534 | 120
頂版 | 120 | 30 | 100 | 7 | 23 | 19.404 | 15.888 | 200 | 22 | 295 | 18 | 295 | 2.534 | 120
頂版 | 123 | 30 | 100 | 7 | 23 | 19.404 | 7.944 | 200 | 22 | 295 | 18 | 295 | 2.534 | 120
頂版 | 33 | 30 | 100 | 7 | 23 | 19.404 | 7.944 | 200 | 22 | 295 | 18 | 295 | 2.534 | 120
頂版 | 31 | 30 | 100 | 7 | 23 | 19.404 | 15.888 | 200 | 22 | 295 | 18 | 295 | 2.534 | 120
頂版 | 2 | 30 | 100 | 7 | 23 | 19.404 | 15.888 | 200 | 22 | 295 | 18 | 295 | 2.534 | 120
左側壁 | 47 | 35 | 100 | 7 | 28 | 19.404 | 7.944 | 200 | 23.5 | 295 | 21 | 295 | 2.534 | 120
左側壁 | 54 | 35 | 100 | 7 | 28 | 19.404 | 7.944 | 200 | 23.5 | 295 | 21 | 295 | 2.534 | 120
左側壁 | 62 | 35 | 100 | 7 | 28 | 19.404 | 7.944 | 200 | 23.5 | 295 | 21 | 295 | 2.534 | 120
左側壁 | 68 | 35 | 100 | 7 | 28 | 19.404 | 7.944 | 200 | 23.5 | 295 | 21 | 295 | 2.534 | 120
中壁 | 91 | 27 | 100 | 5.5 | 21.5 | 19.404 | 19.404 | 200 | 23.5 | 295 | 21 | 295 | 2.534 | 120
中壁 | 97 | 27 | 100 | 5.5 | 21.5 | 19.404 | 19.404 | 200 | 23.5 | 295 | 21 | 295 | 2.534 | 120
中壁 | 107 | 27 | 100 | 5.5 | 21.5 | 19.404 | 19.404 | 200 | 23.5 | 295 | 21 | 295 | 2.534 | 120
中壁 | 112 | 27 | 100 | 5.5 | 21.5 | 19.404 | 19.404 | 200 | 23.5 | 295 | 21 | 295 | 2.534 | 120
右側壁 | 69 | 35 | 100 | 7 | 28 | 7.944 | 19.404 | 200 | 23.5 | 295 | 21 | 295 | 2.534 | 120
右側壁 | 75 | 35 | 100 | 7 | 28 | 7.944 | 19.404 | 200 | 23.5 | 295 | 21 | 295 | 2.534 | 120
右側壁 | 84 | 35 | 100 | 7 | 28 | 7.944 | 19.404 | 200 | 23.5 | 295 | 21 | 295 | 2.534 | 120
右側壁 | 90 | 35 | 100 | 7 | 28 | 7.944 | 19.404 | 200 | 23.5 | 295 | 21 | 295 | 2.534 | 120
底版 | 39 | 40 | 100 | 7 | 33 | 15.888 | 19.404 | 200 | 23.5 | 295 | 21 | 295 | 2.534 | 120
底版 | 45 | 40 | 100 | 7 | 33 | 15.888 | 19.404 | 200 | 23.5 | 295 | 21 | 295 | 2.534 | 120
底版 | 92 | 40 | 100 | 7 | 33 | 7.944 | 19.404 | 200 | 23.5 | 295 | 21 | 295 | 2.534 | 120
底版 | 114 | 40 | 100 | 7 | 33 | 7.944 | 19.404 | 200 | 23.5 | 295 | 21 | 295 | 2.534 | 120
底版 | 133 | 40 | 100 | 7 | 33 | 15.888 | 19.404 | 200 | 23.5 | 295 | 21 | 295 | 2.534 | 120
底版 | 131 | 40 | 100 | 7 | 33 | 15.888 | 19.404 | 200 | 23.5 | 295 | 21 | 295 | 2.534 | 120

## 応力度計算
データ数 | 24
通し番号 | 要素番号 | 部位 | IND | M （kN・m） | N (kN) | V (kN) | 鉄筋応力 σs (N/mm2) | コンクリート応力 σc (N/mm2) | せん断 応力 τ (N/mm2) | 圧縮鉄筋応力 σs2 (N/mm2) | 中立軸 位置 xs (cm) | j | 超過率 σs/σsa | 超過率 σc/σca | ESのσs | ESのσc | ESのτ | 比（σs） | 比（σc） | 比（τ）
1 | 113 | 頂版 | 113 | 37.612 | -28.409 | -10.324 | 127.3661 | 4.2647 | -0.044869 | 5.7372 | 7.6897 | 1 | 0.47173 | 0.40616 | 128.2 | 4.28 | 0.045 | 0.9935 | 0.99642 | 0.99709
2 | 120 | 頂版 | 120 | 15.014 | -25.565 | -24.544 | 55.7419 | 1.7037 | -0.10667 | 0.81258 | 7.2299 | 1 | 0.20645 | 0.16226 | 55.9 | 1.71 | 0.107 | 0.99717 | 0.9963 | 0.99692
3 | 123 | 頂版 | 123 | -36.347 | -22.342 | -38.29 | 100.3756 | 3.9017 | -0.16641 | 10.1646 | 8.4713 | 1 | 0.37176 | 0.37159 | 101.3 | 3.95 | 0.166 | 0.99087 | 0.98778 | 1.0025
4 | 33 | 頂版 | 33 | -23.791 | -21.615 | 23.765 | 67.9091 | 2.5501 | 0.10328 | 5.9421 | 8.2874 | 1 | 0.25152 | 0.24287 | 68.3 | 2.58 | 0.103 | 0.99428 | 0.98842 | 1.0028
5 | 31 | 頂版 | 31 | 2.874 | -18.392 | 10.019 | 15.1278 | 0.31219 | 0.043543 | -1.3465 | 5.4368 | 1 | 0.056029 | 0.029733 | 15.3 | 0.32 | 0.044 | 0.98875 | 0.9756 | 0.98962
6 | 2 | 頂版 | 2 | 5.028 | -16.022 | -6.571 | 21.0077 | 0.56472 | -0.028558 | -0.50088 | 6.6092 | 1 | 0.077806 | 0.053783 | 21.3 | 0.57 | 0.029 | 0.98628 | 0.99075 | 0.98476
7 | 47 | 左側壁 | 47 | 31.636 | -2.515 | -29.797 | 156.3436 | 3.4813 | -0.10638 | 0.078211 | 7.0105 | 1 | 0.57905 | 0.33155 | 157 | 3.49 | 0.106 | 0.99582 | 0.99749 | 1.0035
8 | 54 | 左側壁 | 54 | -8.528 | 9.276 | -27.862 | 15.3906 | 0.66237 | -0.099467 | 3.604 | 10.9845 | 1 | 0.057002 | 0.063083 | 15.6 | 0.67 | 0.1 | 0.98658 | 0.98861 | 0.99467
9 | 62 | 左側壁 | 62 | -34.463 | 22.996 | -6.43 | 66.0565 | 2.6684 | -0.022955 | 13.5056 | 10.5647 | 1 | 0.24465 | 0.25413 | 66.8 | 2.7 | 0.023 | 0.98887 | 0.9883 | 0.99805
10 | 68 | 左側壁 | 68 | -27.889 | 31.571 | 20.673 | 49.8818 | 2.1648 | 0.073803 | 11.884 | 11.0405 | 1 | 0.18475 | 0.20618 | 50.6 | 2.19 | 0.074 | 0.98581 | 0.98851 | 0.99733
11 | 91 | 中壁 | 91 | 16.658 | 70.5 | -1.072 | 29.0219 | 1.8908 | -0.0049841 | 13.6827 | 10.6264 | 1 | 0.10749 | 0.18008 | 29.2 | 1.9 | 0.005 | 0.9939 | 0.99517 | 0.99681
12 | 97 | 中壁 | 97 | 14.667 | 76.288 | -5.242 | 22.3205 | 1.6662 | -0.024372 | 12.8891 | 11.3571 | 1 | 0.082669 | 0.15868 | 22.4 | 1.67 | 0.024 | 0.99645 | 0.9977 | 1.0155
13 | 107 | 中壁 | 107 | -10.318 | 90.841 | -19.802 | 8.1404 | 1.1647 | -0.092065 | 10.9194 | 14.6664 | 1 | 0.03015 | 0.11093 | 8.15 | 1.17 | 0.092 | 0.99882 | 0.99551 | 1.0007
14 | 112 | 中壁 | 112 | -33.921 | 97.29 | -28.791 | 70.3214 | 3.84 | -0.13386 | 24.8757 | 9.6809 | 1 | 0.26045 | 0.36571 | 70.8 | 3.86 | 0.134 | 0.99324 | 0.99481 | 0.99894
15 | 69 | 右側壁 | 69 | 5.544 | 13.51 | 14.46 | 8.0751 | 0.43213 | 0.051622 | 2.8427 | 12.4678 | 1 | 0.029908 | 0.041155 | 8.19 | 0.438 | 0.052 | 0.98597 | 0.98659 | 0.99273
16 | 75 | 右側壁 | 75 | 16.678 | 22.085 | 8.632 | 29.0096 | 1.2963 | 0.030816 | 7.3311 | 11.2364 | 1 | 0.10744 | 0.12346 | 29.4 | 1.31 | 0.031 | 0.98672 | 0.98955 | 0.99407
17 | 84 | 右側壁 | 84 | 2.764 | 35.805 | -16.145 | -0.30218 | 0.21274 | -0.057638 | 2.4688 | 9999 | 1 | -0.0011192 | 0.020261 | 0 | 0.22 | 0.058 | - | 0.96698 | 0.99375
18 | 90 | 右側壁 | 90 | -3.131 | 48.454 | -5.37 | -0.5294 | 0.25346 | -0.019171 | 2.9837 | 9999 | 1 | -0.0019607 | 0.024139 | 0 | 0.22 | 0.019 | - | 1.1521 | 1.009
19 | 39 | 底版 | 39 | 6.215 | -23.011 | -30.979 | 17.295 | 0.30722 | -0.093838 | -0.03781 | 6.943 | 1 | 0.064055 | 0.029259 | 17.9 | 0.35 | 0.094 | 0.9662 | 0.87778 | 0.99828
20 | 45 | 底版 | 45 | -19.841 | -25.839 | 4.763 | 50.8161 | 1.168 | 0.014428 | 3.0239 | 8.4603 | 1 | 0.18821 | 0.11123 | 51.2 | 1.18 | 0.014 | 0.9925 | 0.98979 | 1.0305
21 | 92 | 底版 | 92 | -7.971 | -27.963 | 27.723 | 49.7797 | 0.65777 | 0.083975 | -2.7857 | 5.4588 | 1 | 0.18437 | 0.062645 | 51.3 | 0.68 | 0.084 | 0.97036 | 0.96731 | 0.99971
22 | 114 | 底版 | 114 | 38.913 | 1.878 | -61.648 | 68.0163 | 2.2672 | -0.18674 | 12.3666 | 11 | 1 | 0.25191 | 0.21593 | 69.9 | 2.38 | 0.187 | 0.97305 | 0.95261 | 0.9986
23 | 133 | 底版 | 133 | -33.622 | -1.482 | -20.976 | 72.5166 | 2.0166 | -0.063538 | 8.4506 | 9.7136 | 1 | 0.26858 | 0.19206 | 73.2 | 2.04 | 0.064 | 0.99066 | 0.98855 | 0.99278
24 | 131 | 底版 | 131 | -27.092 | -3.293 | 38.226 | 59.3489 | 1.6267 | 0.11579 | 6.6358 | 9.6147 | 1 | 0.21981 | 0.15493 | 59.6 | 1.64 | 0.116 | 0.99579 | 0.99191 | 0.99819

## 耐力計算(軸力考慮)
データ数 | 24
通し番号 | 要素番号 | 部位 | IND | M （kN・m） | N (kN) | V (kN) | 終局モーメント Mu （kN・m） | 終局曲率 φu （1/m） | 終局時中立軸位置 xu （cm） | 降伏モーメント My （kN・m） | 降伏曲率 φy （1/m） | 降伏時中立軸位置 ｘｙ （cm） | ひび割れモーメント Mc （kN・m） | ひび割れ 曲率 φc （1/m） | ひび割れ時中立軸位置 xc （cm） | 釣合軸力 Nb （kN） | 釣合モーメント Mb （kN・m） | 釣合時中立軸位置 xb （cm） | mody | modu | modb | 超過率 M/Mu | 判定 | ESのMu | 比（Mu） (XLS/ES)
1 | 113 | 頂版 | 113 | 48.148 | -26.877 | -14.116 | 99.0712 | 0.055753 | 6.2777 | 88.187 | 0.010237 | 8.5911 | 24.3962 | 0.00045185 | 14.1088 | 1644.6951 | 209.4203 | 16.1809 | 1 | 1 | 2 | 0.4858 | OK | 99.1 | 0.99971
2 | 120 | 頂版 | 120 | 19.861 | -20.904 | -28.336 | 99.5743 | 0.055596 | 6.2955 | 88.7461 | 0.010265 | 8.6308 | 24.689 | 0.00045728 | 14.2973 | 1644.6951 | 209.4203 | 16.1809 | 1 | 1 | 2 | 0.19938 | OK | 99.6 | 0.99974
3 | 123 | 頂版 | 123 | -37.962 | -14.134 | -42.082 | -116.8289 | -0.054658 | 6.4035 | -108.8119 | -0.011137 | 9.756 | -25.0695 | -0.00047362 | 14.839 | 1203.0798 | 195.033 | 16.1809 | 1 | 1 | 2 | 0.32481 | OK | 116.8 | 1.0002
4 | 33 | 頂版 | 33 | -8.986 | -14.03 | 10.409 | -116.8383 | -0.054653 | 6.404 | -108.8038 | -0.011137 | 9.756 | -25.0748 | -0.00047371 | 14.8422 | 1203.0798 | 195.033 | 16.1809 | 1 | 1 | 2 | 0.076879 | OK | 116.9 | 0.99947
5 | 31 | 頂版 | 31 | -5.016 | -7.261 | -5.707 | -117.7265 | -0.05292 | 6.6137 | -108.5545 | -0.010919 | 9.4912 | -25.6194 | -0.00047451 | 14.8676 | 1437.3341 | 211.7935 | 16.1809 | 1 | 1 | 2 | 0.04259 | OK | 117.8 | 0.99938
6 | 2 | 頂版 | 2 | -24.245 | -1.288 | -19.927 | -118.2398 | -0.052746 | 6.6356 | -109.1964 | -0.010951 | 9.5309 | -25.9152 | -0.00047999 | 15.0403 | 1437.3341 | 211.7935 | 16.1809 | 1 | 1 | 2 | 0.20497 | OK | 118.3 | 0.99949
7 | 47 | 左側壁 | 47 | 43.579 | -6.307 | -29.792 | 77.2634 | 0.063987 | 5.4699 | 59.0144 | 0.0070651 | 7.1229 | 37.3125 | 0.00041508 | 17.0524 | 2526.6221 | 281.4259 | 19.6985 | 1 | 1 | 2 | 0.56381 | OK | 77.3 | 0.99953
8 | 54 | 左側壁 | 54 | 7.371 | 3.769 | -31.228 | 78.3572 | 0.063712 | 5.4935 | 60.1635 | 0.007098 | 7.2196 | 37.8934 | 0.00042154 | 17.3276 | 2526.6221 | 281.4259 | 19.6985 | 1 | 1 | 2 | 0.094032 | OK | 78.4 | 0.99945
9 | 62 | 左側壁 | 62 | -37.789 | 19.204 | -17.732 | -152.4306 | -0.057568 | 6.0798 | -140.4625 | -0.008432 | 10.5071 | -40.0187 | -0.00044519 | 18.2661 | 1850.7526 | 293.4353 | 19.6985 | 1 | 1 | 2 | 0.24781 | OK | 152.4 | 1.0002
10 | 68 | 左側壁 | 68 | -49.085 | 30.137 | -5.501 | -153.7163 | -0.057092 | 6.1305 | -141.8256 | -0.008471 | 10.5876 | -40.6691 | -0.00045242 | 18.5337 | 1850.7526 | 293.4353 | 19.6985 | 1 | 1 | 2 | 0.31919 | OK | 153.7 | 1.0001
11 | 91 | 中壁 | 91 | 37.404 | 60.935 | -3.674 | 116.1146 | 0.062928 | 5.5619 | 108.8107 | 0.011489 | 8.6619 | 26.7593 | 0.00061521 | 14.8909 | 1680.5992 | 212.692 | 15.1256 | 1 | 1 | 2 | 0.322 | OK | 116.1 | 1.0001
12 | 97 | 中壁 | 97 | 31.978 | 66.723 | -12.429 | 116.5933 | 0.062742 | 5.5784 | 109.1321 | 0.011511 | 8.6866 | 27.0212 | 0.00062124 | 15.0082 | 1680.5992 | 212.692 | 15.1256 | 1 | 1 | 2 | 0.27416 | OK | 116.6 | 0.99994
13 | 107 | 中壁 | 107 | -23.609 | 81.276 | -43.001 | -117.796 | -0.062277 | 5.62 | -110.7344 | -0.01159 | 8.7732 | -27.6796 | -0.00063637 | 15.2935 | 1680.5992 | 212.692 | 15.1256 | 1 | 1 | 2 | 0.20034 | OK | 117.8 | 0.99997
14 | 112 | 中壁 | 112 | -74.555 | 87.726 | -61.874 | -118.3287 | -0.062072 | 5.6386 | -111.015 | -0.011612 | 8.798 | -27.9715 | -0.00064308 | 15.4156 | 1680.5992 | 212.692 | 15.1256 | 1 | 1 | 2 | 0.62981 | OK | 118.4 | 0.9994
15 | 69 | 右側壁 | 69 | 31.147 | 25.366 | -1.628 | 153.1554 | 0.057299 | 6.1083 | 141.3184 | 0.0084553 | 10.5554 | 40.3852 | 0.00044927 | 18.418 | 1850.7526 | 293.4353 | 19.6985 | 1 | 1 | 2 | 0.20329 | OK | 153.2 | 0.99971
16 | 75 | 右側壁 | 75 | 27.014 | 33.727 | -13.064 | 154.1382 | 0.056936 | 6.1472 | 142.4572 | 0.0084867 | 10.6199 | 40.8826 | 0.0004548 | 18.6198 | 1850.7526 | 293.4353 | 19.6985 | 1 | 1 | 2 | 0.17519 | OK | 154.1 | 1.0002
17 | 84 | 右側壁 | 84 | -29.55 | 50.877 | -32.062 | -83.4694 | -0.062437 | 5.6056 | -66.3415 | -0.0072613 | 7.6869 | -40.6093 | -0.00045176 | 18.5095 | 2526.6221 | 281.4259 | 19.6985 | 1 | 1 | 2 | 0.35388 | OK | 83.5 | 0.99963
18 | 90 | 右側壁 | 90 | -21.669 | 59.452 | 25.725 | -84.3997 | -0.062207 | 5.6264 | -67.4346 | -0.0072902 | 7.7675 | -41.1037 | -0.00045726 | 18.7079 | 2526.6221 | 281.4259 | 19.6985 | 1 | 1 | 2 | 0.25664 | OK | 84.5 | 0.99881
19 | 39 | 底版 | 39 | 40.983 | 2.172 | -32.776 | 179.6954 | 0.055616 | 6.2932 | 165.0204 | 0.0067094 | 11.0158 | 51.4849 | 0.00037526 | 20.1477 | 2475.8439 | 404.3277 | 23.2161 | 1 | 1 | 2 | 0.22798 | OK | 179.6 | 1.0005
20 | 45 | 底版 | 45 | -13.877 | -7.616 | -21.459 | -150.9785 | -0.057803 | 6.0551 | -135.0841 | -0.0063998 | 9.9522 | -50.3598 | -0.00036706 | 19.7042 | 2683.2049 | 399.6609 | 23.2161 | 1 | 1 | 2 | 0.091877 | OK | 151 | 0.99986
21 | 92 | 底版 | 92 | -25.287 | -13.597 | -5.183 | -87.8483 | -0.064186 | 5.4529 | -68.7554 | -0.0057934 | 7.5401 | -48.4305 | -0.00036026 | 19.321 | 2917.4592 | 362.8958 | 23.2161 | 1 | 1 | 2 | 0.28773 | OK | 87.8 | 1.0006
22 | 114 | 底版 | 114 | 57.902 | 51.161 | -78.265 | 186.0852 | 0.056187 | 6.2291 | 172.3752 | 0.0069495 | 11.7755 | 54.3459 | 0.00040426 | 21.5719 | 2241.5896 | 378.3497 | 23.2161 | 1 | 1 | 2 | 0.31103 | OK | 185.9 | 1.001
23 | 133 | 底版 | 133 | -38.625 | 41.903 | -29.598 | -157.6561 | -0.056535 | 6.1908 | -142.3039 | -0.0065179 | 10.3701 | -53.7061 | -0.00039145 | 20.9688 | 2683.2049 | 399.6609 | 23.2161 | 1 | 1 | 2 | 0.2449 | OK | 157.7 | 0.99972
24 | 131 | 底版 | 131 | -32.758 | 36.982 | 47.51 | -156.9929 | -0.05666 | 6.1771 | -141.6761 | -0.006507 | 10.3321 | -53.3736 | -0.00038902 | 20.8502 | 2683.2049 | 399.6609 | 23.2161 | 1 | 1 | 2 | 0.20858 | OK | 157 | 0.99995

## せん断耐力
データ数 | 24
通し番号 | 要素番号 | 部位 | IND | M （kN・m） | N (kN) | V (kN) | 有効高補正 βd | 引張鉄筋補正 βp | 軸力補正 βn | コンクリート負担分Vc（kN） | 補強筋負担分Vs(kN) | せん断耐力Vy(kN) | せん断スパンa(m) | Vmu(kN) | Vmu/Vy | 超過率 V/Vy | 判定 | ESのVy | 比（Vy） (XLS/ES)
1 | 113 | 頂版 | 113 | 48.148 | -26.877 | -14.116 | 1.444 | 0.88399 | 0.9503 | 103.0288 | 11.3217 | 114.3505 | 3.4109 | 35.5932 | 0.31126 | 0.1234 | OK | 114.2 | 1.0013
2 | 120 | 頂版 | 120 | 19.861 | -20.904 | -28.336 | 1.444 | 0.88399 | 0.96134 | 104.2263 | 11.3217 | 115.548 | 0.70091 | 173.9382 | 1.5053 | 0.24513 | OK | 115.5 | 1.0004
3 | 123 | 頂版 | 123 | -37.962 | -14.134 | -42.082 | 1.444 | 0.9449 | 0.97724 | 113.2505 | 11.3217 | 124.5721 | 0.9021 | 157.8425 | 1.2671 | 0.33768 | OK | 124.5 | 1.0006
4 | 33 | 頂版 | 33 | -8.986 | -14.03 | 10.409 | 1.444 | 0.9449 | 0.97741 | 113.2699 | 11.3217 | 124.5915 | 0.86329 | 164.9486 | 1.3239 | 0.083512 | OK | 124.5 | 1.0007
5 | 31 | 頂版 | 31 | -5.016 | -7.261 | -5.707 | 1.444 | 0.9449 | 0.9884 | 114.5438 | 11.3217 | 125.8654 | 0.87892 | 163.3677 | 1.298 | 0.045324 | OK | 125.8 | 1.0005
6 | 2 | 頂版 | 2 | -24.245 | -1.288 | -19.927 | 1.444 | 0.9449 | 0.99794 | 115.6498 | 11.3217 | 126.9715 | 1.2167 | 118.4436 | 0.93284 | 0.15688 | OK | 127 | 0.99978
7 | 47 | 左側壁 | 47 | 43.579 | -6.307 | -29.792 | 1.3747 | 0.65709 | 0.98273 | 96.6272 | 13.7829 | 110.4101 | 1.4628 | 64.7186 | 0.58617 | 0.26972 | OK | 110.7 | 0.99738
8 | 54 | 左側壁 | 54 | 7.371 | 3.769 | -31.228 | 1.3747 | 0.65709 | 1.0052 | 98.8332 | 13.7829 | 112.6161 | 0.23604 | 405.7695 | 3.6031 | 0.27719 | OK | 112.7 | 0.99926
9 | 62 | 左側壁 | 62 | -37.789 | 19.204 | -17.732 | 1.3747 | 0.88493 | 1.0143 | 134.3122 | 13.7829 | 148.0951 | 2.1311 | 86.5674 | 0.58454 | 0.11969 | OK | 148.1 | 0.99997
10 | 68 | 左側壁 | 68 | -49.085 | 30.137 | -5.501 | 1.3747 | 0.88493 | 1.0224 | 135.3898 | 13.7829 | 149.1727 | 8.9229 | 20.8224 | 0.13959 | 0.036862 | OK | 149.1 | 1.0005
11 | 91 | 中壁 | 91 | 37.404 | 60.935 | -3.674 | 1.4686 | 0.96639 | 1.0472 | 124.2148 | 10.5833 | 134.7981 | 10.1807 | 13.7599 | 0.10208 | 0.027245 | OK | 135.2 | 0.99703
12 | 97 | 中壁 | 97 | 31.978 | 66.723 | -12.429 | 1.4686 | 0.96639 | 1.0517 | 124.7464 | 10.5833 | 135.3297 | 2.5729 | 54.6357 | 0.40372 | 0.091806 | OK | 135.8 | 0.99654
13 | 107 | 中壁 | 107 | -23.609 | 81.276 | -43.001 | 1.4686 | 0.96639 | 1.0629 | 126.083 | 10.5833 | 136.6663 | 0.54903 | 258.246 | 1.8896 | 0.31452 | OK | 137.1 | 0.99684
14 | 112 | 中壁 | 112 | -74.555 | 87.726 | -61.874 | 1.4686 | 0.96639 | 1.0529 | 124.899 | 10.5833 | 135.4823 | 1.2049 | 118.1166 | 0.87182 | 0.45651 | OK | 135.5 | 0.99987
15 | 69 | 右側壁 | 69 | 31.147 | 25.366 | -1.628 | 1.3747 | 0.88493 | 1.0189 | 134.9195 | 13.7829 | 148.7025 | 19.1321 | 9.6814 | 0.065106 | 0.010944 | OK | 149 | 0.998
16 | 75 | 右側壁 | 75 | 27.014 | 33.727 | -13.064 | 1.3747 | 0.88493 | 1.0251 | 135.7437 | 13.7829 | 149.5266 | 2.0678 | 90.0593 | 0.6023 | 0.087334 | OK | 149.9 | 0.99751
17 | 84 | 右側壁 | 84 | -29.55 | 50.877 | -32.062 | 1.3747 | 0.65709 | 1.0697 | 105.1764 | 13.7829 | 118.9593 | 0.92165 | 109.5404 | 0.92082 | 0.26941 | OK | 119.4 | 0.99631
18 | 90 | 右側壁 | 90 | -21.669 | 59.452 | 25.725 | 1.3747 | 0.65709 | 1.0814 | 106.331 | 13.7829 | 120.114 | 0.84233 | 120.9748 | 1.0072 | 0.21409 | OK | 121.3 | 0.99022
19 | 39 | 底版 | 39 | 40.983 | 2.172 | -32.776 | 1.3194 | 0.83777 | 1.0015 | 142.0218 | 16.2442 | 158.2659 | 1.2504 | 174.2668 | 1.1011 | 0.20701 | OK | 158.3 | 0.99978
20 | 45 | 底版 | 45 | -13.877 | -7.616 | -21.459 | 1.3194 | 0.78376 | 0.98728 | 130.973 | 16.2442 | 147.2172 | 0.64668 | 283.9244 | 1.9286 | 0.14571 | OK | 147.6 | 0.99741
21 | 92 | 底版 | 92 | -25.287 | -13.597 | -5.183 | 1.3194 | 0.62207 | 0.96259 | 101.3533 | 16.2442 | 117.5975 | 4.8788 | 22.0515 | 0.18752 | 0.044056 | OK | 117.8 | 0.99828
22 | 114 | 底版 | 114 | 57.902 | 51.161 | -78.265 | 1.3194 | 0.83777 | 1.0368 | 147.0208 | 16.2442 | 163.2649 | 0.73982 | 302.69 | 1.854 | 0.47918 | NG | 163.5 | 0.99856
23 | 133 | 底版 | 133 | -38.625 | 41.903 | -29.598 | 1.3194 | 0.78376 | 1.035 | 137.3032 | 16.2442 | 153.5474 | 1.305 | 145.8697 | 0.95 | 0.19268 | OK | 154 | 0.99706
24 | 131 | 底版 | 131 | -32.758 | 36.982 | 47.51 | 1.3194 | 0.78376 | 1.0309 | 136.758 | 16.2442 | 153.0022 | 0.6895 | 275.1099 | 1.7981 | 0.31039 | OK | 153.1 | 0.99936

## 耐力計算(軸力無し)
データ数 | 24
通し番号 | 要素番号 | 部位 | IND | M （kN・m） | N (kN) | V (kN) | 終局モーメント Mu （kN・m） | 終局曲率 φu （1/m） | 終局時中立軸位置 xu （cm） | 降伏モーメント My （kN・m） | 降伏曲率 φy （1/m） | 降伏時中立軸位置 ｘｙ （cm） | ひび割れモーメント Mc （kN・m） | ひび割れ 曲率 φc （1/m） | ひび割れ時中立軸位置 xc （cm） | 釣合軸力 Nb （kN） | 釣合モーメント Mb （kN・m） | 釣合時中立軸位置 xb （cm） | mody | modu | modb
1 | 113 | 頂版 | 113 | 48.148 | -26.877 | -14.116 | 108.1092 | 0.059546 | 5.8778 | 93.3047 | 0.0098914 | 8.0881 | 25.7136 | 0.00047625 | 14.923 | 2106.9995 | 247.2936 | 16.1809 | 1 | 1 | 2
2 | 120 | 頂版 | 120 | 19.861 | -20.904 | -28.336 | 108.1092 | 0.059546 | 5.8778 | 93.3047 | 0.0098914 | 8.0881 | 25.7136 | 0.00047625 | 14.923 | 2106.9995 | 247.2936 | 16.1809 | 1 | 1 | 2
3 | 123 | 頂版 | 123 | -37.962 | -14.134 | -42.082 | -124.1396 | -0.061702 | 5.6724 | -112.5838 | -0.010487 | 8.9353 | -25.7796 | -0.00048703 | 15.2566 | 1665.3842 | 234.4483 | 16.1809 | 1 | 1 | 2
4 | 33 | 頂版 | 33 | -8.986 | -14.03 | 10.409 | -124.1396 | -0.061702 | 5.6724 | -112.5838 | -0.010487 | 8.9353 | -25.7796 | -0.00048703 | 15.2566 | 1665.3842 | 234.4483 | 16.1809 | 1 | 1 | 2
5 | 31 | 頂版 | 31 | -5.016 | -7.261 | -5.707 | -125.116 | -0.057916 | 6.0432 | -112.2865 | -0.01036 | 8.7632 | -25.979 | -0.00048117 | 15.077 | 1899.6384 | 250.3788 | 16.1809 | 1 | 1 | 2
6 | 2 | 頂版 | 2 | -24.245 | -1.288 | -19.927 | -125.116 | -0.057916 | 6.0432 | -112.2865 | -0.01036 | 8.7632 | -25.979 | -0.00048117 | 15.077 | 1899.6384 | 250.3788 | 16.1809 | 1 | 1 | 2
7 | 47 | 左側壁 | 47 | 43.579 | -6.307 | -29.792 | 85.1584 | 0.068537 | 5.1067 | 61.2786 | 0.0068897 | 6.5911 | 37.6761 | 0.00041913 | 17.2256 | 3183.2284 | 340.7289 | 19.6985 | 1 | 1 | 2
8 | 54 | 左側壁 | 54 | 7.371 | 3.769 | -31.228 | 85.1584 | 0.068537 | 5.1067 | 61.2786 | 0.0068897 | 6.5911 | 37.6761 | 0.00041913 | 17.2256 | 3183.2284 | 340.7289 | 19.6985 | 1 | 1 | 2
9 | 62 | 左側壁 | 62 | -37.789 | 19.204 | -17.732 | -156.6705 | -0.066704 | 5.247 | -140.6148 | -0.0079143 | 9.3629 | -38.8762 | -0.00043248 | 17.7744 | 2507.3588 | 356.3411 | 19.6985 | 1 | 1 | 2
10 | 68 | 左側壁 | 68 | -49.085 | 30.137 | -5.501 | -156.6705 | -0.066704 | 5.247 | -140.6148 | -0.0079143 | 9.3629 | -38.8762 | -0.00043248 | 17.7744 | 2507.3588 | 356.3411 | 19.6985 | 1 | 1 | 2
11 | 91 | 中壁 | 91 | 37.404 | 60.935 | -3.674 | 116.1885 | 0.070451 | 4.968 | 105.5206 | 0.010667 | 7.6719 | 24.0024 | 0.00055183 | 13.5 | 2184.779 | 249.0345 | 15.1256 | 1 | 1 | 2
12 | 97 | 中壁 | 97 | 31.978 | 66.723 | -12.429 | 116.1885 | 0.070451 | 4.968 | 105.5206 | 0.010667 | 7.6719 | 24.0024 | 0.00055183 | 13.5 | 2184.779 | 249.0345 | 15.1256 | 1 | 1 | 2
13 | 107 | 中壁 | 107 | -23.609 | 81.276 | -43.001 | -116.1885 | -0.070451 | 4.968 | -105.5206 | -0.010667 | 7.6719 | -24.0024 | -0.00055183 | 13.5 | 2184.779 | 249.0345 | 15.1256 | 1 | 1 | 2
14 | 112 | 中壁 | 112 | -74.555 | 87.726 | -61.874 | -116.1885 | -0.070451 | 4.968 | -105.5206 | -0.010667 | 7.6719 | -24.0024 | -0.00055183 | 13.5 | 2184.779 | 249.0345 | 15.1256 | 1 | 1 | 2
15 | 69 | 右側壁 | 69 | 31.147 | 25.366 | -1.628 | 156.6705 | 0.066704 | 5.247 | 140.6148 | 0.0079143 | 9.3629 | 38.8762 | 0.00043248 | 17.7744 | 2507.3588 | 356.3411 | 19.6985 | 1 | 1 | 2
16 | 75 | 右側壁 | 75 | 27.014 | 33.727 | -13.064 | 156.6705 | 0.066704 | 5.247 | 140.6148 | 0.0079143 | 9.3629 | 38.8762 | 0.00043248 | 17.7744 | 2507.3588 | 356.3411 | 19.6985 | 1 | 1 | 2
17 | 84 | 右側壁 | 84 | -29.55 | 50.877 | -32.062 | -85.1584 | -0.068537 | 5.1067 | -61.2786 | -0.0068897 | 6.5911 | -37.6761 | -0.00041913 | 17.2256 | 3183.2284 | 340.7289 | 19.6985 | 1 | 1 | 2
18 | 90 | 右側壁 | 90 | -21.669 | 59.452 | 25.725 | -85.1584 | -0.068537 | 5.1067 | -61.2786 | -0.0068897 | 6.5911 | -37.6761 | -0.00041913 | 17.2256 | 3183.2284 | 340.7289 | 19.6985 | 1 | 1 | 2
19 | 39 | 底版 | 39 | 40.983 | 2.172 | -32.776 | 186.9011 | 0.061336 | 5.7063 | 167.3239 | 0.0064156 | 10.0092 | 51.3368 | 0.00037418 | 20.0905 | 3249.7012 | 485.0669 | 23.2161 | 1 | 1 | 2
20 | 45 | 底版 | 45 | -13.877 | -7.616 | -21.459 | -159.5844 | -0.062523 | 5.5979 | -138.5428 | -0.0061857 | 9.1545 | -50.8745 | -0.00037081 | 19.9095 | 3457.0622 | 479.0001 | 23.2161 | 1 | 1 | 2
21 | 92 | 底版 | 92 | -25.287 | -13.597 | -5.183 | -96.8711 | -0.068537 | 5.1067 | -72.1786 | -0.0056832 | 7.0463 | -49.3358 | -0.00036699 | 19.7005 | 3691.3165 | 440.6169 | 23.2161 | 1 | 1 | 2
22 | 114 | 底版 | 114 | 57.902 | 51.161 | -78.265 | 185.28 | 0.066704 | 5.247 | 168.2155 | 0.0064853 | 10.2561 | 50.8361 | 0.00037815 | 20.2995 | 3015.447 | 460.707 | 23.2161 | 1 | 1 | 2
23 | 133 | 底版 | 133 | -38.625 | 41.903 | -29.598 | -159.5844 | -0.062523 | 5.5979 | -138.5428 | -0.0061857 | 9.1545 | -50.8745 | -0.00037081 | 19.9095 | 3457.0622 | 479.0001 | 23.2161 | 1 | 1 | 2
24 | 131 | 底版 | 131 | -32.758 | 36.982 | 47.51 | -159.5844 | -0.062523 | 5.5979 | -138.5428 | -0.0061857 | 9.1545 | -50.8745 | -0.00037081 | 19.9095 | 3457.0622 | 479.0001 | 23.2161 | 1 | 1 | 2

## 耐力計算(破壊モード)
データ数 | 24
通し番号 | 要素番号 | 部位 | IND | M （kN・m） | N (kN) | V (kN) | 終局モーメント Mu （kN・m） | 終局曲率 φu （1/m） | 終局時中立軸位置 xu （cm） | 降伏モーメント My （kN・m） | 降伏曲率 φy （1/m） | 降伏時中立軸位置 ｘｙ （cm） | ひび割れモーメント Mc （kN・m） | ひび割れ 曲率 φc （1/m） | ひび割れ時中立軸位置 xc （cm） | 釣合軸力 Nb （kN） | 釣合モーメント Mb （kN・m） | 釣合時中立軸位置 xb （cm） | mody | modu | modb
1 | 113 | 頂版 | 113 | 48.148 | -26.877 | -14.116 | 121.4042 | 0.057864 | 6.0487 | 108.3911 | 0.011813 | 8.0164 | 24.3962 | 0.00045185 | 14.1088 | 2015.5953 | 261.8673 | 15.2751 | 1 | 1 | 2
2 | 120 | 頂版 | 120 | 19.861 | -20.904 | -28.336 | 121.9151 | 0.057715 | 6.0643 | 109.1444 | 0.011842 | 8.0531 | 24.689 | 0.00045728 | 14.2973 | 2015.5953 | 261.8673 | 15.2751 | 1 | 1 | 2
3 | 123 | 頂版 | 123 | -37.962 | -14.134 | -42.082 | -142.3891 | -0.057407 | 6.0969 | -133.0807 | -0.012636 | 8.9926 | -25.0695 | -0.00047362 | 14.839 | 1485.657 | 244.7424 | 15.2751 | 1 | 1 | 2
4 | 33 | 頂版 | 33 | -8.986 | -14.03 | 10.409 | -142.3987 | -0.057402 | 6.0973 | -133.0726 | -0.012636 | 8.9926 | -25.0748 | -0.00047371 | 14.8422 | 1485.657 | 244.7424 | 15.2751 | 1 | 1 | 2
5 | 31 | 頂版 | 31 | -5.016 | -7.261 | -5.707 | -143.5873 | -0.054927 | 6.3721 | -133.2397 | -0.012495 | 8.834 | -25.6194 | -0.00047451 | 14.8676 | 1766.7621 | 264.7797 | 15.2751 | 1 | 1 | 2
6 | 2 | 頂版 | 2 | -24.245 | -1.288 | -19.927 | -144.1092 | -0.054764 | 6.3911 | -133.6398 | -0.012516 | 8.8584 | -25.9152 | -0.00047999 | 15.0403 | 1766.7621 | 264.7797 | 15.2751 | 1 | 1 | 2
7 | 47 | 左側壁 | 47 | 43.579 | -6.307 | -29.792 | 94.6687 | 0.067473 | 5.1873 | 72.1611 | 0.0082577 | 6.5655 | 37.3125 | 0.00041508 | 17.0524 | 3091.5437 | 355.4138 | 18.5958 | 1 | 1 | 2
8 | 54 | 左側壁 | 54 | 7.371 | 3.769 | -31.228 | 95.7771 | 0.06721 | 5.2076 | 73.7891 | 0.0082922 | 6.6546 | 37.8934 | 0.00042154 | 17.3276 | 3091.5437 | 355.4138 | 18.5958 | 1 | 1 | 2
9 | 62 | 左側壁 | 62 | -37.789 | 19.204 | -17.732 | -184.4855 | -0.061027 | 5.7352 | -171.1944 | -0.0096173 | 9.5958 | -40.0187 | -0.00044519 | 18.2661 | 2280.5002 | 370.1521 | 18.5958 | 1 | 1 | 2
10 | 68 | 左側壁 | 68 | -49.085 | 30.137 | -5.501 | -185.7962 | -0.060586 | 5.7769 | -172.4441 | -0.0096485 | 9.6552 | -40.6691 | -0.00045242 | 18.5337 | 2280.5002 | 370.1521 | 18.5958 | 1 | 1 | 2
11 | 91 | 中壁 | 91 | 37.404 | 60.935 | -3.674 | 140.0856 | 0.065034 | 5.3818 | 131.6698 | 0.013129 | 8.0183 | 26.7593 | 0.00061521 | 14.8909 | 2062.4811 | 265.793 | 14.2789 | 1 | 1 | 2
12 | 97 | 中壁 | 97 | 31.978 | 66.723 | -12.429 | 140.5696 | 0.06486 | 5.3962 | 132.1188 | 0.013151 | 8.0411 | 27.0212 | 0.00062124 | 15.0082 | 2062.4811 | 265.793 | 14.2789 | 1 | 1 | 2
13 | 107 | 中壁 | 107 | -23.609 | 81.276 | -43.001 | -141.7857 | -0.064425 | 5.4326 | -133.2466 | -0.013207 | 8.0981 | -27.6796 | -0.00063637 | 15.2935 | 2062.4811 | 265.793 | 14.2789 | 1 | 1 | 2
14 | 112 | 中壁 | 112 | -74.555 | 87.726 | -61.874 | -142.3244 | -0.064233 | 5.4489 | -134.1139 | -0.013241 | 8.1324 | -27.9715 | -0.00064308 | 15.4156 | 2062.4811 | 265.793 | 14.2789 | 1 | 1 | 2
15 | 69 | 右側壁 | 69 | 31.147 | 25.366 | -1.628 | 185.2244 | 0.060778 | 5.7587 | 171.7462 | 0.0096329 | 9.6255 | 40.3852 | 0.00044927 | 18.418 | 2280.5002 | 370.1521 | 18.5958 | 1 | 1 | 2
16 | 75 | 右側壁 | 75 | 27.014 | 33.727 | -13.064 | 186.2264 | 0.060442 | 5.7907 | 172.6714 | 0.0096563 | 9.67 | 40.8826 | 0.0004548 | 18.6198 | 2280.5002 | 370.1521 | 18.5958 | 1 | 1 | 2
17 | 84 | 右側壁 | 84 | -29.55 | 50.877 | -32.062 | -100.9581 | -0.065988 | 5.304 | -79.9397 | -0.008433 | 7.0111 | -40.6093 | -0.00045176 | 18.5095 | 3091.5437 | 355.4138 | 18.5958 | 1 | 1 | 2
18 | 90 | 右側壁 | 90 | -21.669 | 59.452 | 25.725 | -101.901 | -0.065767 | 5.3218 | -80.945 | -0.008457 | 7.0706 | -41.1037 | -0.00045726 | 18.7079 | 3091.5437 | 355.4138 | 18.5958 | 1 | 1 | 2
19 | 39 | 底版 | 39 | 40.983 | 2.172 | -32.776 | 217.9026 | 0.058133 | 6.0206 | 200.9077 | 0.0077356 | 10.1188 | 51.4849 | 0.00037526 | 20.1477 | 3041.2521 | 509.6345 | 21.9165 | 1 | 1 | 2
20 | 45 | 底版 | 45 | -13.877 | -7.616 | -21.459 | -183.6068 | -0.0604 | 5.7947 | -164.8235 | -0.0074287 | 9.1735 | -50.3598 | -0.00036706 | 19.7042 | 3290.0853 | 503.9072 | 21.9165 | 1 | 1 | 2
21 | 92 | 底版 | 92 | -25.287 | -13.597 | -5.183 | -107.5857 | -0.067663 | 5.1727 | -84.1053 | -0.0067947 | 6.9501 | -48.4305 | -0.00036026 | 19.321 | 3571.1904 | 459.6423 | 21.9165 | 1 | 1 | 2
22 | 114 | 底版 | 114 | 57.902 | 51.161 | -78.265 | 223.936 | 0.059748 | 5.858 | 208.5363 | 0.0079298 | 10.679 | 54.3459 | 0.00040426 | 21.5719 | 2760.147 | 478.6077 | 21.9165 | 1 | 1 | 2
23 | 133 | 底版 | 133 | -38.625 | 41.903 | -29.598 | -190.358 | -0.059201 | 5.9121 | -171.7858 | -0.0075283 | 9.4886 | -53.7061 | -0.00039145 | 20.9688 | 3290.0853 | 503.9072 | 21.9165 | 1 | 1 | 2
24 | 131 | 底版 | 131 | -32.758 | 36.982 | 47.51 | -189.6874 | -0.059319 | 5.9003 | -170.9125 | -0.0075171 | 9.4536 | -53.3736 | -0.00038902 | 20.8502 | 3290.0853 | 503.9072 | 21.9165 | 1 | 1 | 2

## 発生断面力L2
データ数 | 192
着目点 | 荷重ケース | N'（kN） | Syp（kN） | Szp（kN） | T（kNm） | Mｙｐ（kNm） | Mzp（kNm）
113:x=0.000 | L2地震時 | -26.877 | -11.746 | 0.007 | 0.002 | -0.002 | 48.148 | 113
113:x=0.000 | 死荷重 (St.) | -5.575 | 2.944 | 0.001 | 0.002 | 0.001 | 8.811 | 113
113:x=0.000 | 積載荷重 | 0.105 | 1.824 | 0 | 0 | 0 | -0.118 | 113
113:x=0.000 | 動水圧（Ｌ2） | 2.871 | -0.341 | 0 | 0 | 0.002 | 4.524 | 113
113:x=0.250 | L2地震時 | -25.881 | -14.116 | 0.007 | 0.001 | 0 | 44.915 | 113
113:x=0.250 | 死荷重 (St.) | -5.575 | 1.106 | 0.001 | 0.001 | 0.001 | 9.317 | 113
113:x=0.250 | 積載荷重 | 0.105 | 1.449 | 0 | 0 | 0 | 0.291 | 113
113:x=0.250 | 動水圧（Ｌ2） | 2.871 | -0.341 | 0 | 0 | 0.002 | 4.439 | 113
120:x=0.000 | L2地震時 | -20.904 | -25.966 | 0.01 | -0.001 | 0.012 | 19.861 | 120
120:x=0.000 | 死荷重 (St.) | -5.575 | -8.081 | 0.003 | -0.001 | 0.004 | 4.958 | 120
120:x=0.000 | 積載荷重 | 0.105 | -0.426 | 0 | 0 | 0 | 0.931 | 120
120:x=0.000 | 動水圧（Ｌ2） | 2.871 | -0.341 | 0 | 0 | 0.002 | 4.013 | 120
120:x=0.250 | L2地震時 | -19.908 | -28.336 | 0.011 | -0.002 | 0.015 | 13.072 | 120
120:x=0.250 | 死荷重 (St.) | -5.575 | -9.919 | 0.004 | -0.001 | 0.005 | 2.708 | 120
120:x=0.250 | 積載荷重 | 0.105 | -0.801 | 0 | 0 | 0 | 0.777 | 120
120:x=0.250 | 動水圧（Ｌ2） | 2.871 | -0.341 | 0 | 0 | 0.002 | 3.928 | 120
123:x=0.000 | L2地震時 | -14.931 | -40.186 | 0.014 | -0.005 | 0.031 | -29.733 | 123
123:x=0.000 | 死荷重 (St.) | -5.575 | -19.106 | 0.006 | -0.003 | 0.011 | -15.424 | 123
123:x=0.000 | 積載荷重 | 0.105 | -2.676 | 0.001 | -0.001 | 0.001 | -1.396 | 123
123:x=0.000 | 動水圧（Ｌ2） | 2.871 | -0.341 | 0 | 0 | 0.003 | 3.498 | 123
123:x=0.200 | L2地震時 | -14.134 | -42.082 | 0.014 | -0.005 | 0.034 | -37.962 | 123
123:x=0.200 | 死荷重 (St.) | -5.575 | -20.576 | 0.006 | -0.004 | 0.012 | -19.392 | 123
123:x=0.200 | 積載荷重 | 0.105 | -2.976 | 0.001 | -0.001 | 0.001 | -1.961 | 123
123:x=0.200 | 動水圧（Ｌ2） | 2.871 | -0.341 | 0 | 0 | 0.003 | 3.429 | 123
33:x=0.000 | L2地震時 | -14.03 | 10.409 | -0.002 | -0.003 | 0.035 | -8.986 | 33
33:x=0.000 | 死荷重 (St.) | -5.136 | 20.92 | -0.005 | 0.004 | 0.014 | -20.191 | 33
33:x=0.000 | 積載荷重 | 0.135 | 3 | -0.001 | 0.001 | 0.001 | -2.017 | 33
33:x=0.000 | 動水圧（Ｌ2） | 9.482 | -7.816 | 0.002 | -0.003 | 0.006 | 6.877 | 33
33:x=0.200 | L2地震時 | -13.234 | 8.513 | -0.002 | -0.003 | 0.035 | -7.095 | 33
33:x=0.200 | 死荷重 (St.) | -5.136 | 19.45 | -0.005 | 0.003 | 0.013 | -16.154 | 33
33:x=0.200 | 積載荷重 | 0.135 | 2.7 | -0.001 | 0.001 | 0.001 | -1.447 | 33
33:x=0.200 | 動水圧（Ｌ2） | 9.482 | -7.816 | 0.002 | -0.003 | 0.006 | 5.313 | 33
31:x=0.000 | L2地震時 | -8.256 | -3.337 | 0.001 | -0.006 | 0.035 | -3.885 | 31
31:x=0.000 | 死荷重 (St.) | -5.136 | 10.263 | -0.002 | 0.001 | 0.009 | 2.408 | 31
31:x=0.000 | 積載荷重 | 0.135 | 0.825 | 0 | 0 | 0 | 0.757 | 31
31:x=0.000 | 動水圧（Ｌ2） | 9.482 | -7.816 | 0.002 | -0.003 | 0.008 | -4.441 | 31
31:x=0.250 | L2地震時 | -7.261 | -5.707 | 0.002 | -0.006 | 0.036 | -5.016 | 31
31:x=0.250 | 死荷重 (St.) | -5.136 | 8.425 | -0.002 | 0.001 | 0.008 | 4.744 | 31
31:x=0.250 | 積載荷重 | 0.135 | 0.45 | 0 | 0 | 0 | 0.917 | 31
31:x=0.250 | 動水圧（Ｌ2） | 9.482 | -7.816 | 0.002 | -0.003 | 0.009 | -6.395 | 31
2:x=0.000 | L2地震時 | -2.283 | -17.557 | 0.004 | -0.009 | 0.041 | -19.559 | 2
2:x=0.000 | 死荷重 (St.) | -5.136 | -0.762 | 0 | -0.001 | 0.007 | 9.533 | 2
2:x=0.000 | 積載荷重 | 0.135 | -1.425 | 0 | 0 | 0 | 0.308 | 2
2:x=0.000 | 動水圧（Ｌ2） | 9.482 | -7.816 | 0.002 | -0.003 | 0.012 | -16.165 | 2
2:x=0.250 | L2地震時 | -1.288 | -19.927 | 0.005 | -0.01 | 0.042 | -24.245 | 2
2:x=0.250 | 死荷重 (St.) | -5.136 | -2.6 | 0.001 | -0.002 | 0.007 | 9.112 | 2
2:x=0.250 | 積載荷重 | 0.135 | -1.8 | 0 | 0 | 0 | -0.095 | 2
2:x=0.250 | 動水圧（Ｌ2） | 9.482 | -7.816 | 0.002 | -0.003 | 0.012 | -18.119 | 2
47:x=0.000 | L2地震時 | -6.307 | -29.161 | 0.012 | -0.02 | -0.016 | 43.579 | 47
47:x=0.000 | 死荷重 (St.) | 7.691 | -5.575 | 0.003 | -0.005 | -0.001 | 5.91 | 47
47:x=0.000 | 積載荷重 | 2.311 | 0.105 | 0 | 0 | 0.001 | -0.766 | 47
47:x=0.000 | 動水圧（Ｌ2） | -0.341 | 2.871 | 0 | -0.001 | -0.002 | 5.427 | 47
47:x=0.175 | L2地震時 | -4.806 | -29.792 | 0.012 | -0.02 | -0.014 | 38.417 | 47
47:x=0.175 | 死荷重 (St.) | 9.191 | -5.575 | 0.003 | -0.005 | 0 | 4.931 | 47
47:x=0.175 | 積載荷重 | 2.311 | 0.105 | 0 | 0 | 0.001 | -0.748 | 47
47:x=0.175 | 動水圧（Ｌ2） | -0.341 | 2.871 | 0 | -0.001 | -0.002 | 5.929 | 47
54:x=0.000 | L2地震時 | 3.769 | -31.228 | 0.012 | -0.02 | 0 | 7.371 | 54
54:x=0.000 | 死荷重 (St.) | 17.766 | -5.575 | 0.003 | -0.005 | 0.004 | -0.665 | 54
54:x=0.000 | 積載荷重 | 2.311 | 0.105 | 0 | 0 | 0.001 | -0.643 | 54
54:x=0.000 | 動水圧（Ｌ2） | -0.341 | 0.037 | 0 | -0.002 | -0.002 | 7.701 | 54
54:x=0.200 | L2地震時 | 5.484 | -30.662 | 0.012 | -0.02 | 0.003 | 1.173 | 54
54:x=0.200 | 死荷重 (St.) | 19.481 | -5.575 | 0.003 | -0.005 | 0.005 | -1.785 | 54
54:x=0.200 | 積載荷重 | 2.311 | 0.105 | 0 | 0 | 0.001 | -0.622 | 54
54:x=0.200 | 動水圧（Ｌ2） | -0.341 | -0.877 | 0.001 | -0.002 | -0.002 | 7.619 | 54
62:x=0.000 | L2地震時 | 17.489 | -17.732 | 0.009 | -0.017 | 0.02 | -34.488 | 62
62:x=0.000 | 死荷重 (St.) | 31.486 | -5.575 | 0.003 | -0.005 | 0.011 | -9.619 | 62
62:x=0.000 | 積載荷重 | 2.311 | 0.105 | 0 | 0 | 0.001 | -0.475 | 62
62:x=0.000 | 動水圧（Ｌ2） | -0.341 | -9.244 | 0.003 | -0.004 | 0 | 0.9 | 62
62:x=0.200 | L2地震時 | 19.204 | -15.267 | 0.008 | -0.017 | 0.022 | -37.789 | 62
62:x=0.200 | 死荷重 (St.) | 33.201 | -5.575 | 0.003 | -0.005 | 0.012 | -10.739 | 62
62:x=0.200 | 積載荷重 | 2.311 | 0.105 | 0 | 0 | 0.001 | -0.454 | 62
62:x=0.200 | 動水圧（Ｌ2） | -0.341 | -10.677 | 0.003 | -0.004 | 0.001 | -1.092 | 62
68:x=0.000 | L2地震時 | 27.779 | -5.501 | 0.006 | -0.015 | 0.031 | -47.842 | 68
68:x=0.000 | 死荷重 (St.) | 41.776 | -5.575 | 0.003 | -0.005 | 0.016 | -16.335 | 68
68:x=0.000 | 積載荷重 | 2.311 | 0.105 | 0 | 0 | 0.001 | -0.349 | 68
68:x=0.000 | 動水圧（Ｌ2） | -0.341 | -18.589 | 0.005 | -0.005 | 0.005 | -15.625 | 68
68:x=0.275 | L2地震時 | 30.137 | -3.548 | 0.005 | -0.015 | 0.033 | -49.085 | 68
68:x=0.275 | 死荷重 (St.) | 44.134 | -5.575 | 0.003 | -0.005 | 0.017 | -17.874 | 68
68:x=0.275 | 積載荷重 | 2.311 | 0.105 | 0 | 0 | 0.001 | -0.32 | 68
68:x=0.275 | 動水圧（Ｌ2） | -0.341 | -20.968 | 0.006 | -0.006 | 0.006 | -21.062 | 68
69:x=0.000 | L2地震時 | 25.366 | -0.997 | 0 | 0.037 | 0.008 | 31.147 | 69
69:x=0.000 | 死荷重 (St.) | 7.347 | 5.136 | 0.001 | 0.011 | -0.002 | -6.445 | 69
69:x=0.000 | 積載荷重 | 2.287 | -0.135 | 0 | 0 | 0.001 | 0.728 | 69
69:x=0.000 | 動水圧（Ｌ2） | 7.816 | -9.482 | -0.003 | 0.004 | 0.005 | 18.064 | 69
69:x=0.175 | L2地震時 | 26.867 | -1.628 | -0.001 | 0.037 | 0.008 | 30.921 | 69
69:x=0.175 | 死荷重 (St.) | 8.847 | 5.136 | 0.001 | 0.011 | -0.001 | -5.543 | 69
69:x=0.175 | 積載荷重 | 2.287 | -0.135 | 0 | 0 | 0.001 | 0.704 | 69
69:x=0.175 | 動水圧（Ｌ2） | 7.816 | -9.482 | -0.003 | 0.004 | 0.005 | 16.404 | 69
75:x=0.000 | L2地震時 | 33.727 | -9.717 | -0.003 | 0.035 | 0.008 | 27.014 | 75
75:x=0.000 | 死荷重 (St.) | 15.707 | 5.136 | 0.001 | 0.011 | 0.001 | -1.417 | 75
75:x=0.000 | 積載荷重 | 2.287 | -0.135 | 0 | 0 | 0.001 | 0.596 | 75
75:x=0.000 | 動水圧（Ｌ2） | 7.816 | -11.49 | -0.003 | 0.004 | 0.003 | 8.202 | 75
75:x=0.200 | L2地震時 | 35.442 | -13.064 | -0.004 | 0.034 | 0.008 | 24.748 | 75
75:x=0.200 | 死荷重 (St.) | 17.422 | 5.136 | 0.001 | 0.011 | 0.002 | -0.386 | 75
75:x=0.200 | 積載荷重 | 2.287 | -0.135 | 0 | 0 | 0.001 | 0.569 | 75
75:x=0.200 | 動水圧（Ｌ2） | 7.816 | -12.316 | -0.003 | 0.003 | 0.002 | 5.823 | 75
84:x=0.000 | L2地震時 | 49.162 | -32.062 | 0.161 | 0.031 | 0.015 | -24.696 | 84
84:x=0.000 | 死荷重 (St.) | 31.142 | 5.849 | 0.064 | 0.012 | 0.013 | 7.935 | 84
84:x=0.000 | 積載荷重 | 2.287 | -0.07 | 0.003 | 0 | 0.001 | 0.359 | 84
84:x=0.000 | 動水圧（Ｌ2） | 7.816 | -12.815 | 0.006 | 0.003 | -0.004 | -19.852 | 84
84:x=0.200 | L2地震時 | 50.877 | -16.944 | 0.277 | 0.034 | 0.06 | -29.55 | 84
84:x=0.200 | 死荷重 (St.) | 32.857 | 6.627 | 0.105 | 0.012 | 0.031 | 9.186 | 84
84:x=0.200 | 積載荷重 | 2.287 | -0.009 | 0.004 | 0 | 0.002 | 0.351 | 84
84:x=0.200 | 動水圧（Ｌ2） | 7.816 | -6.242 | 0.015 | 0.005 | -0.002 | -21.744 | 84
90:x=0.000 | L2地震時 | 59.452 | 23.537 | -0.042 | 0.041 | 0.309 | -21.669 | 90
90:x=0.000 | 死荷重 (St.) | 41.432 | 10.058 | -0.019 | 0.012 | 0.123 | 17.732 | 90
90:x=0.000 | 積載荷重 | 2.287 | 0.18 | -0.001 | 0 | 0.005 | 0.457 | 90
90:x=0.000 | 動水圧（Ｌ2） | 7.816 | 17.343 | 0.006 | 0.009 | 0.016 | -15.126 | 90
90:x=0.275 | L2地震時 | 61.81 | 25.725 | -0.417 | 0.041 | 0.249 | -14.81 | 90
90:x=0.275 | 死荷重 (St.) | 43.791 | 10.276 | -0.16 | 0.012 | 0.1 | 20.546 | 90
90:x=0.275 | 積載荷重 | 2.287 | 0.181 | -0.007 | 0 | 0.004 | 0.507 | 90
90:x=0.275 | 動水圧（Ｌ2） | 7.816 | 22.042 | -0.012 | 0.01 | 0.015 | -9.699 | 90
39:x=0.000 | L2地震時 | 2.172 | -32.776 | 0.586 | 0.043 | -0.006 | 40.983 | 39
39:x=0.000 | 死荷重 (St.) | 5.734 | -38.406 | 0.46 | 0.037 | 0.034 | 7.862 | 39
39:x=0.000 | 積載荷重 | -0.095 | -1.824 | 0.02 | 0.002 | 0.003 | -0.288 | 39
39:x=0.000 | 動水圧（Ｌ2） | 20.746 | -3.684 | -0.133 | 0.004 | -0.08 | 27.71 | 39
39:x=0.300 | L2地震時 | 0.74 | -31.879 | 0.386 | 0.042 | 0.14 | 31.266 | 39
39:x=0.300 | 死荷重 (St.) | 5.908 | -29.708 | 0.283 | 0.029 | 0.145 | -2.34 | 39
39:x=0.300 | 積載荷重 | -0.084 | -1.322 | 0.012 | 0.001 | 0.008 | -0.759 | 39
39:x=0.300 | 動水圧（Ｌ2） | 19.294 | -7.329 | -0.065 | 0.007 | -0.108 | 26.039 | 39
45:x=0.000 | L2地震時 | -5.944 | -21.459 | -0.16 | 0.033 | 0.251 | -7.008 | 45
45:x=0.000 | 死荷重 (St.) | 6.725 | 3.578 | -0.128 | 0.002 | 0.191 | -19.416 | 45
45:x=0.000 | 積載荷重 | -0.033 | 0.742 | -0.006 | 0 | 0.009 | -1.129 | 45
45:x=0.000 | 動水圧（Ｌ2） | 12.539 | -17.65 | 0.057 | 0.015 | -0.08 | 7.592 | 45
45:x=0.350 | L2地震時 | -7.616 | -17.7 | -0.261 | 0.03 | 0.179 | -13.877 | 45
45:x=0.350 | 死荷重 (St.) | 6.931 | 10.663 | -0.178 | -0.004 | 0.138 | -16.916 | 45
45:x=0.350 | 積載荷重 | -0.02 | 1.237 | -0.009 | -0.001 | 0.007 | -0.783 | 45
45:x=0.350 | 動水圧（Ｌ2） | 10.854 | -19.275 | 0.062 | 0.017 | -0.058 | 1.122 | 45
92:x=0.000 | L2地震時 | -11.921 | -5.183 | -0.582 | 0.018 | -0.188 | -24.568 | 92
92:x=0.000 | 死荷重 (St.) | 7.465 | 28.375 | -0.315 | -0.019 | -0.082 | 0.676 | 92
92:x=0.000 | 積載荷重 | 0.013 | 2.571 | -0.018 | -0.002 | -0.005 | 0.923 | 92
92:x=0.000 | 動水圧（Ｌ2） | 6.527 | -22.331 | 0.065 | 0.02 | 0.003 | -17.727 | 92
92:x=0.350 | L2地震時 | -13.597 | 1.281 | -0.733 | 0.013 | -0.417 | -25.287 | 92
92:x=0.350 | 死荷重 (St.) | 7.674 | 35.293 | -0.378 | -0.025 | -0.204 | 11.817 | 92
92:x=0.350 | 積載荷重 | 0.025 | 3.113 | -0.022 | -0.002 | -0.012 | 1.918 | 92
92:x=0.350 | 動水圧（Ｌ2） | 4.846 | -22.886 | 0.066 | 0.02 | 0.027 | -25.659 | 92
114:x=0.000 | L2地震時 | 51.161 | -78.265 | 1.156 | 0.074 | -0.531 | 57.902 | 114
114:x=0.000 | 死荷重 (St.) | 7.534 | -33.394 | 0.432 | 0.03 | -0.19 | 11.064 | 114
114:x=0.000 | 積載荷重 | 0.013 | -2.985 | 0.024 | 0.003 | -0.012 | 1.865 | 114
114:x=0.000 | 動水圧（Ｌ2） | 45.729 | -15.208 | 0.065 | 0.014 | -0.063 | 20.356 | 114
114:x=0.350 | L2地震時 | 49.487 | -68.946 | 1.015 | 0.066 | -0.15 | 32.107 | 114
114:x=0.350 | 死荷重 (St.) | 7.744 | -26.493 | 0.373 | 0.024 | -0.049 | 0.585 | 114
114:x=0.350 | 積載荷重 | 0.026 | -2.444 | 0.02 | 0.002 | -0.004 | 0.915 | 114
114:x=0.350 | 動水圧（Ｌ2） | 44.05 | -14.362 | 0.064 | 0.014 | -0.038 | 15.162 | 114
133:x=0.000 | L2地震時 | 43.553 | -29.598 | 0.585 | 0.031 | 0.86 | -30.479 | 133
133:x=0.000 | 死荷重 (St.) | 8.501 | -1.881 | 0.197 | 0.003 | 0.307 | -17.241 | 133
133:x=0.000 | 積載荷重 | 0.071 | -0.628 | 0.009 | 0.001 | 0.014 | -0.984 | 133
133:x=0.000 | 動水圧（Ｌ2） | 38.096 | -8.351 | 0.051 | 0.009 | 0.042 | 0.501 | 133
133:x=0.350 | L2地震時 | 41.903 | -16.761 | 0.39 | 0.02 | 1.034 | -38.625 | 133
133:x=0.350 | 死荷重 (St.) | 8.715 | 5.41 | 0.124 | -0.003 | 0.363 | -16.634 | 133
133:x=0.350 | 積載荷重 | 0.084 | -0.144 | 0.006 | 0 | 0.017 | -1.119 | 133
133:x=0.350 | 動水圧（Ｌ2） | 36.44 | -6.101 | 0.036 | 0.007 | 0.059 | -2.036 | 133
131:x=0.000 | L2地震時 | 36.982 | 30.604 | -1.101 | -0.02 | 0.822 | -32.758 | 131
131:x=0.000 | 死荷重 (St.) | 9.364 | 30.391 | -0.407 | -0.024 | 0.268 | 1.678 | 131
131:x=0.000 | 積載荷重 | 0.123 | 1.367 | -0.017 | -0.001 | 0.013 | -0.491 | 131
131:x=0.000 | 動水圧（Ｌ2） | 31.493 | 2.126 | -0.094 | 0 | 0.047 | -4.341 | 131
131:x=0.300 | L2地震時 | 35.583 | 47.51 | -1.927 | -0.034 | 0.374 | -21.086 | 131
131:x=0.300 | 死荷重 (St.) | 9.551 | 38.615 | -0.695 | -0.031 | 0.104 | 12.017 | 131
131:x=0.300 | 積載荷重 | 0.134 | 1.837 | -0.03 | -0.002 | 0.006 | -0.011 | 131
131:x=0.300 | 動水圧（Ｌ2） | 30.086 | 4.975 | -0.168 | -0.002 | 0.009 | -3.283 | 131
91:x=0.000 | L2地震時 | 60.935 | -3.443 | -0.004 | -0.008 | 0.036 | 37.404 | 91
91:x=0.000 | 死荷重 (St.) | 48.663 | 0.439 | -0.001 | -0.001 | 0.024 | -0.737 | 91
91:x=0.000 | 積載荷重 | 6.876 | 0.03 | 0 | 0 | 0.003 | -0.051 | 91
91:x=0.000 | 動水圧（Ｌ2） | -7.475 | 6.612 | 0 | 0.001 | -0.002 | 8.389 | 91
91:x=0.075 | L2地震時 | 61.431 | -3.674 | -0.004 | -0.008 | 0.036 | 37.137 | 91
91:x=0.075 | 死荷重 (St.) | 49.159 | 0.439 | -0.001 | -0.001 | 0.025 | -0.704 | 91
91:x=0.075 | 積載荷重 | 6.876 | 0.03 | 0 | 0 | 0.003 | -0.049 | 91
91:x=0.075 | 動水圧（Ｌ2） | -7.475 | 6.612 | 0 | 0.001 | -0.002 | 8.885 | 91
97:x=0.000 | L2地震時 | 66.723 | -10.16 | -0.004 | -0.011 | 0.035 | 31.978 | 97
97:x=0.000 | 死荷重 (St.) | 54.451 | 0.439 | -0.001 | -0.001 | 0.026 | -0.352 | 97
97:x=0.000 | 積載荷重 | 6.876 | 0.03 | 0 | 0 | 0.003 | -0.025 | 97
97:x=0.000 | 動水圧（Ｌ2） | -7.475 | 2.596 | 0 | -0.001 | -0.002 | 12.942 | 97
97:x=0.200 | L2地震時 | 68.046 | -12.429 | -0.004 | -0.012 | 0.035 | 29.722 | 97
97:x=0.200 | 死荷重 (St.) | 55.774 | 0.439 | -0.001 | -0.001 | 0.026 | -0.264 | 97
97:x=0.200 | 積載荷重 | 6.876 | 0.03 | 0 | 0 | 0.003 | -0.019 | 97
97:x=0.200 | 動水圧（Ｌ2） | -7.475 | 0.944 | 0 | -0.002 | -0.002 | 13.299 | 97
107:x=0.000 | L2地震時 | 79.953 | -39.414 | -0.004 | -0.024 | 0.034 | -15.369 | 107
107:x=0.000 | 死荷重 (St.) | 67.681 | 0.439 | -0.001 | -0.001 | 0.03 | 0.526 | 107
107:x=0.000 | 積載荷重 | 6.876 | 0.03 | 0 | 0 | 0.003 | 0.036 | 107
107:x=0.000 | 動水圧（Ｌ2） | -7.475 | -20.484 | 0 | -0.011 | -0.002 | -2.721 | 107
107:x=0.200 | L2地震時 | 81.276 | -43.001 | -0.004 | -0.026 | 0.033 | -23.609 | 107
107:x=0.200 | 死荷重 (St.) | 69.004 | 0.439 | -0.001 | -0.001 | 0.03 | 0.614 | 107
107:x=0.200 | 積載荷重 | 6.876 | 0.03 | 0 | 0 | 0.003 | 0.042 | 107
107:x=0.200 | 動水圧（Ｌ2） | -7.475 | -23.454 | 0 | -0.013 | -0.003 | -7.113 | 107
112:x=0.000 | L2地震時 | 86.568 | -58.325 | -0.004 | -0.033 | 0.033 | -64.039 | 112
112:x=0.000 | 死荷重 (St.) | 74.296 | 0.439 | -0.001 | -0.001 | 0.031 | 0.965 | 112
112:x=0.000 | 積載荷重 | 6.876 | 0.03 | 0 | 0 | 0.003 | 0.066 | 112
112:x=0.000 | 動水圧（Ｌ2） | -7.475 | -36.308 | 0 | -0.019 | -0.003 | -30.918 | 112
112:x=0.175 | L2地震時 | 87.726 | -61.874 | -0.004 | -0.035 | 0.033 | -74.555 | 112
112:x=0.175 | 死荷重 (St.) | 75.453 | 0.439 | -0.001 | -0.001 | 0.032 | 1.042 | 112
112:x=0.175 | 積載荷重 | 6.876 | 0.03 | 0 | 0 | 0.003 | 0.072 | 112
112:x=0.175 | 動水圧（Ｌ2） | -7.475 | -39.317 | 0 | -0.02 | -0.003 | -37.534 | 112

## 発生断面力L1
データ数 | 48
着目点 | 荷重ケース | N'（kN） | Syp（kN） | Szp（kN） | T（kNm） | Mｙｐ（kNm） | Mzp（kNm）
113:x=0.000 | L1地震時 | -28.409 | -7.954 | 0.006 | 0.002 | -0.003 | 37.612 | 113
113:x=0.250 | L1地震時 | -27.935 | -10.324 | 0.006 | 0.001 | -0.001 | 35.327 | 113
120:x=0.000 | L1地震時 | -25.565 | -22.174 | 0.009 | -0.001 | 0.009 | 15.014 | 120
120:x=0.250 | L1地震時 | -25.091 | -24.544 | 0.01 | -0.002 | 0.011 | 9.174 | 120
123:x=0.000 | L1地震時 | -22.721 | -36.394 | 0.012 | -0.005 | 0.025 | -28.878 | 123
123:x=0.200 | L1地震時 | -22.342 | -38.29 | 0.013 | -0.005 | 0.028 | -36.347 | 123
33:x=0.000 | L1地震時 | -21.615 | 23.765 | -0.006 | 0.001 | 0.031 | -23.791 | 33
33:x=0.200 | L1地震時 | -21.236 | 21.869 | -0.005 | 0.001 | 0.03 | -19.228 | 33
31:x=0.000 | L1地震時 | -18.866 | 10.019 | -0.002 | -0.002 | 0.025 | 0.666 | 31
31:x=0.250 | L1地震時 | -18.392 | 7.649 | -0.002 | -0.002 | 0.025 | 2.874 | 31
2:x=0.000 | L1地震時 | -16.022 | -4.201 | 0.001 | -0.005 | 0.025 | 5.028 | 2
2:x=0.250 | L1地震時 | -15.548 | -6.571 | 0.001 | -0.006 | 0.025 | 3.681 | 2
47:x=0.000 | L1地震時 | -2.515 | -29.497 | 0.011 | -0.017 | -0.011 | 31.636 | 47
47:x=0.175 | L1地震時 | -1.014 | -29.797 | 0.012 | -0.017 | -0.009 | 26.444 | 47
54:x=0.000 | L1地震時 | 7.561 | -27.862 | 0.011 | -0.016 | 0.004 | -3.088 | 54
54:x=0.200 | L1地震時 | 9.276 | -26.44 | 0.011 | -0.016 | 0.006 | -8.528 | 54
62:x=0.000 | L1地震時 | 21.281 | -6.43 | 0.005 | -0.012 | 0.02 | -33.55 | 62
62:x=0.200 | L1地震時 | 22.996 | -2.663 | 0.004 | -0.012 | 0.022 | -34.463 | 62
68:x=0.000 | L1地震時 | 31.571 | 15.734 | 0 | -0.008 | 0.025 | -27.889 | 68
68:x=0.275 | L1地震時 | 33.929 | 20.673 | -0.002 | -0.007 | 0.025 | -22.888 | 68
69:x=0.000 | L1地震時 | 12.01 | 14.46 | 0.004 | 0.032 | -0.001 | 3.036 | 69
69:x=0.175 | L1地震時 | 13.51 | 14.16 | 0.004 | 0.032 | 0 | 5.544 | 69
75:x=0.000 | L1地震時 | 20.37 | 8.632 | 0.002 | 0.031 | 0.004 | 15.194 | 75
75:x=0.200 | L1地震時 | 22.085 | 6.095 | 0.002 | 0.031 | 0.004 | 16.678 | 75
84:x=0.000 | L1地震時 | 35.805 | -16.145 | 0.149 | 0.027 | 0.02 | 2.764 | 84
84:x=0.200 | L1地震時 | 37.52 | -9.921 | 0.252 | 0.028 | 0.061 | 0.187 | 84
90:x=0.000 | L1地震時 | 46.095 | -1.275 | -0.048 | 0.029 | 0.282 | -2.286 | 90
90:x=0.275 | L1地震時 | 48.454 | -5.37 | -0.391 | 0.028 | 0.225 | -3.131 | 90
39:x=0.000 | L1地震時 | -23.011 | -30.979 | 0.775 | 0.04 | 0.097 | 6.215 | 39
39:x=0.300 | L1地震時 | -23.506 | -25.039 | 0.481 | 0.035 | 0.284 | -2.179 | 39
45:x=0.000 | L1地震時 | -25.839 | -0.934 | -0.234 | 0.015 | 0.367 | -19.841 | 45
45:x=0.350 | L1地震時 | -26.43 | 4.763 | -0.341 | 0.01 | 0.266 | -19.174 | 45
92:x=0.000 | L1地震時 | -27.963 | 20.684 | -0.663 | -0.005 | -0.176 | -7.971 | 92
92:x=0.350 | L1地震時 | -28.564 | 27.723 | -0.813 | -0.011 | -0.433 | 0.483 | 92
114:x=0.000 | L1地震時 | 1.878 | -61.648 | 1.075 | 0.058 | -0.471 | 38.913 | 114
114:x=0.350 | L1地震時 | 1.275 | -53.278 | 0.933 | 0.05 | -0.119 | 18.787 | 114
133:x=0.000 | L1地震時 | -0.879 | -20.976 | 0.515 | 0.021 | 0.787 | -28.012 | 133
133:x=0.350 | L1地震時 | -1.482 | -10.96 | 0.34 | 0.013 | 0.94 | -33.622 | 133
131:x=0.000 | L1地震時 | -3.293 | 25.344 | -0.963 | -0.018 | 0.749 | -27.092 | 131
131:x=0.300 | L1地震時 | -3.811 | 38.226 | -1.68 | -0.029 | 0.357 | -17.591 | 131
91:x=0.000 | L1地震時 | 70.5 | -0.962 | -0.004 | -0.005 | 0.039 | 16.658 | 91
91:x=0.075 | L1地震時 | 70.996 | -1.072 | -0.004 | -0.005 | 0.039 | 16.581 | 91
97:x=0.000 | L1地震時 | 76.288 | -4.16 | -0.004 | -0.006 | 0.038 | 14.667 | 97
97:x=0.200 | L1地震時 | 77.611 | -5.242 | -0.004 | -0.007 | 0.038 | 13.728 | 97
107:x=0.000 | L1地震時 | 89.518 | -18.094 | -0.004 | -0.013 | 0.037 | -6.529 | 107
107:x=0.200 | L1地震時 | 90.841 | -19.802 | -0.004 | -0.014 | 0.037 | -10.318 | 107
112:x=0.000 | L1地震時 | 96.133 | -27.1 | -0.004 | -0.017 | 0.036 | -29.031 | 112
112:x=0.175 | L1地震時 | 97.29 | -28.791 | -0.004 | -0.018 | 0.036 | -33.921 | 112