## 入力データ1
1 | 2 | 3 | 4 | 5 | 6 | 7 | 8 | 9 | 10 | 11 | 12 | 13 | 14 | 15 | 16
[6 empty] | 鉄筋の1段目(最外縁) |  |  | 鉄筋の2段目 |  |  | 鉄筋の3段目
ケース | 断面半径rd （m） | 鉄筋 段数 nst | 半径分 分割数 ndv | コンクリート 強度fck （N/mm2） | 鉄筋 仕様 | 半径 (m) | 90° 当たり 分割数 | 呼び径 | 半径 (m) | 90° 当たり 分割数 | 呼び径 | 半径 (m) | 90° 当たり 分割数 | 呼び径 | 軸力 N'（kN）
1 | 1.5 | 2 | 100 | 30 | SD345 | 1.35 | 16 | D32 | 1.25 | 8 | D32 |  |  |  | 7070
2 | 1.5 | 2 | 100 | 30 | SD345 | 1.35 | 16 | D32 | 1.25 | 8 | D32 |  |  |  | 7070

## 入力データ2
1 | 2 | 3 | 4 | 5 | 6 | 7 | 8 | 9 | 10 | 11 | 12 | 13 | 14 | 15 | 16 | 17 | 18 | 19 | 20 | 21 | 22 | 23 | 24
ケース | 横拘束筋呼び径 dias | 横拘束筋 有効長 dd（cm） | 横拘束筋 ピッチ ss（cm） | 横拘束筋 降伏強度 fys（N/mm2） | 断面形状 | 軸方向筋 呼び径 diaa | Lp算出の圧縮側軸方向筋本数 ns | Lp算出の横拘束筋有効長ddd（cm） | Lp算出 のかぶり c0（cm） | 橋脚高さ hp (m) | ah | ros | scc | epz | edes | epu | n1 | lp | eput2 | eput3 | betas | betac0 | betan
1 | D19 | 135 | 15 | 345 | 円形 | D32 | 28 | 216 | 13.4 | 10 | 2.865 | 0.0056593 | 37419.2889 | 0.0041477 | 5162758.9347 | 0.0077717 | 1.4754 | 723.5647 | 0.017548 | 0.024567 | 0.011854 | 1.34 | 1.3519
2 | D19 | 135 | 15 | 345 | 円形 | D32 | 28 | 216 | 13.4 | 10 | 2.865 | 0.0056593 | 37419.2889 | 0.0041477 | 5162758.9347 | 0.0077717 | 1.4754 | 723.5647 | 0.017548 | 0.024567 | 0.011854 | 1.34 | 1.3519
| 1.0559e-06 | 1.0559e-06 | 32289.3806 | 0.0033254 | 3346232.6428 | 1.5309
| 2.2291e-06 | 2.2291e-06 | 32289.3806 | 0.0033254 | 3346232.6428 | 1.5309
| 3.4023e-06 | 3.4023e-06 | 32289.3806 | 0.0033254 | 3346232.6428 | 1.5309
| 4.5755e-06 | 4.5755e-06 | 32289.3806 | 0.0033254 | 3346232.6428 | 1.5309
| 5.7487e-06 | 5.7487e-06 | 32289.3806 | 0.0033254 | 3346232.6428 | 1.5309
| 6.9219e-06 | 6.9219e-06 | 32289.3806 | 0.0033254 | 3346232.6428 | 1.5309
| 8.0951e-06 | 8.0951e-06 | 32289.3806 | 0.0033254 | 3346232.6428 | 1.5309
| 9.2682e-06 | 9.2682e-06 | 32289.3806 | 0.0033254 | 3346232.6428 | 1.5309
| 1.0441e-05 | 1.0441e-05 | 32289.3806 | 0.0033254 | 3346232.6428 | 1.5309
| 1.1615e-05 | 1.1615e-05 | 32289.3806 | 0.0033254 | 3346232.6428 | 1.5309
| 1.2788e-05 | 1.2788e-05 | 32289.3806 | 0.0033254 | 3346232.6428 | 1.5309
| 1.3961e-05 | 1.3961e-05 | 32289.3806 | 0.0033254 | 3346232.6428 | 1.5309
| 1.5134e-05 | 1.5134e-05 | 32289.3806 | 0.0033254 | 3346232.6428 | 1.5309
| 1.6307e-05 | 1.6307e-05 | 32289.3806 | 0.0033254 | 3346232.6428 | 1.5309
| 1.7481e-05 | 1.7481e-05 | 32289.3806 | 0.0033254 | 3346232.6428 | 1.5309
| 1.8654e-05 | 1.8654e-05 | 32289.3806 | 0.0033254 | 3346232.6428 | 1.5309
| 1.9827e-05 | 1.9827e-05 | 32289.3806 | 0.0033254 | 3346232.6428 | 1.5309
| 2.1e-05 | 2.1e-05 | 32289.3806 | 0.0033254 | 3346232.6428 | 1.5309
| 2.2173e-05 | 2.2173e-05 | 32289.3806 | 0.0033254 | 3346232.6428 | 1.5309
| 2.3347e-05 | 2.3347e-05 | 32289.3806 | 0.0033254 | 3346232.6428 | 1.5309
| 2.452e-05 | 2.452e-05 | 32289.3806 | 0.0033254 | 3346232.6428 | 1.5309
| 2.5693e-05 | 2.5693e-05 | 32289.3806 | 0.0033254 | 3346232.6428 | 1.5309
| 2.6866e-05 | 2.6866e-05 | 32289.3806 | 0.0033254 | 3346232.6428 | 1.5309
| 2.8039e-05 | 2.8039e-05 | 32289.3806 | 0.0033254 | 3346232.6428 | 1.5309
| 2.9213e-05 | 2.9213e-05 | 32289.3806 | 0.0033254 | 3346232.6428 | 1.5309
| 3.0386e-05 | 3.0386e-05 | 32289.3806 | 0.0033254 | 3346232.6428 | 1.5309
| 3.1559e-05 | 3.1559e-05 | 32289.3806 | 0.0033254 | 3346232.6428 | 1.5309
| 3.2732e-05 | 3.2732e-05 | 32289.3806 | 0.0033254 | 3346232.6428 | 1.5309
| 3.3905e-05 | 3.3905e-05 | 32289.3806 | 0.0033254 | 3346232.6428 | 1.5309
| 3.5079e-05 | 3.5079e-05 | 32289.3806 | 0.0033254 | 3346232.6428 | 1.5309
| 3.6252e-05 | 3.6252e-05 | 32289.3806 | 0.0033254 | 3346232.6428 | 1.5309
| 3.7425e-05 | 3.7425e-05 | 32289.3806 | 0.0033254 | 3346232.6428 | 1.5309
| 3.8598e-05 | 3.8598e-05 | 32289.3806 | 0.0033254 | 3346232.6428 | 1.5309
| 3.9771e-05 | 3.9771e-05 | 32289.3806 | 0.0033254 | 3346232.6428 | 1.5309
| 4.0945e-05 | 4.0945e-05 | 32289.3806 | 0.0033254 | 3346232.6428 | 1.5309
| 4.2118e-05 | 4.2118e-05 | 32289.3806 | 0.0033254 | 3346232.6428 | 1.5309
| 4.3291e-05 | 4.3291e-05 | 32289.3806 | 0.0033254 | 3346232.6428 | 1.5309
| 4.4464e-05 | 4.4464e-05 | 32289.3806 | 0.0033254 | 3346232.6428 | 1.5309
| 4.5637e-05 | 4.5637e-05 | 32289.3806 | 0.0033254 | 3346232.6428 | 1.5309
| 4.6811e-05 | 4.6811e-05 | 32289.3806 | 0.0033254 | 3346232.6428 | 1.5309
| 4.7984e-05 | 4.7984e-05 | 32289.3806 | 0.0033254 | 3346232.6428 | 1.5309
| 4.9157e-05 | 4.9157e-05 | 32289.3806 | 0.0033254 | 3346232.6428 | 1.5309
| 5.033e-05 | 5.033e-05 | 32289.3806 | 0.0033254 | 3346232.6428 | 1.5309
| 5.1503e-05 | 5.1503e-05 | 32289.3806 | 0.0033254 | 3346232.6428 | 1.5309
| 5.2677e-05 | 5.2677e-05 | 32289.3806 | 0.0033254 | 3346232.6428 | 1.5309
| 5.385e-05 | 5.385e-05 | 32289.3806 | 0.0033254 | 3346232.6428 | 1.5309
| 5.5023e-05 | 5.5023e-05 | 32289.3806 | 0.0033254 | 3346232.6428 | 1.5309
| 5.6196e-05 | 5.6196e-05 | 32289.3806 | 0.0033254 | 3346232.6428 | 1.5309
| 5.7369e-05 | 5.7369e-05 | 32289.3806 | 0.0033254 | 3346232.6428 | 1.5309
| 5.8542e-05 | 5.8542e-05 | 32289.3806 | 0.0033254 | 3346232.6428 | 1.5309
| 5.9716e-05 | 5.9716e-05 | 32289.3806 | 0.0033254 | 3346232.6428 | 1.5309
| 6.0889e-05 | 6.0889e-05 | 32289.3806 | 0.0033254 | 3346232.6428 | 1.5309
| 6.2062e-05 | 6.2062e-05 | 32289.3806 | 0.0033254 | 3346232.6428 | 1.5309
| 6.3235e-05 | 6.3235e-05 | 32289.3806 | 0.0033254 | 3346232.6428 | 1.5309
| 6.4408e-05 | 6.4408e-05 | 32289.3806 | 0.0033254 | 3346232.6428 | 1.5309
| 6.5582e-05 | 6.5582e-05 | 32289.3806 | 0.0033254 | 3346232.6428 | 1.5309
| 6.6755e-05 | 6.6755e-05 | 32289.3806 | 0.0033254 | 3346232.6428 | 1.5309
| 6.7928e-05 | 6.7928e-05 | 32289.3806 | 0.0033254 | 3346232.6428 | 1.5309
| 6.9101e-05 | 6.9101e-05 | 32289.3806 | 0.0033254 | 3346232.6428 | 1.5309
| 7.0274e-05 | 7.0274e-05 | 32289.3806 | 0.0033254 | 3346232.6428 | 1.5309
| 7.1448e-05 | 7.1448e-05 | 32289.3806 | 0.0033254 | 3346232.6428 | 1.5309
| 7.2621e-05 | 7.2621e-05 | 32289.3806 | 0.0033254 | 3346232.6428 | 1.5309
| 7.3794e-05 | 7.3794e-05 | 32289.3806 | 0.0033254 | 3346232.6428 | 1.5309
| 7.4967e-05 | 7.4967e-05 | 32289.3806 | 0.0033254 | 3346232.6428 | 1.5309
| 7.614e-05 | 7.614e-05 | 32289.3806 | 0.0033254 | 3346232.6428 | 1.5309
| 7.7314e-05 | 7.7314e-05 | 32289.3806 | 0.0033254 | 3346232.6428 | 1.5309
| 7.8487e-05 | 7.8487e-05 | 32289.3806 | 0.0033254 | 3346232.6428 | 1.5309
| 7.966e-05 | 7.966e-05 | 32289.3806 | 0.0033254 | 3346232.6428 | 1.5309
| 8.0833e-05 | 8.0833e-05 | 32289.3806 | 0.0033254 | 3346232.6428 | 1.5309
| 8.2006e-05 | 8.2006e-05 | 32289.3806 | 0.0033254 | 3346232.6428 | 1.5309
| 8.318e-05 | 8.318e-05 | 32289.3806 | 0.0033254 | 3346232.6428 | 1.5309
| 8.4353e-05 | 8.4353e-05 | 32289.3806 | 0.0033254 | 3346232.6428 | 1.5309
| 8.5526e-05 | 8.5526e-05 | 32289.3806 | 0.0033254 | 3346232.6428 | 1.5309
| 6.8452e-06 | 6.8452e-06 | 32289.3806 | 0.0033254 | 3346232.6428 | 1.5309
| 2.0536e-05 | 2.0536e-05 | 32289.3806 | 0.0033254 | 3346232.6428 | 1.5309
| 3.4226e-05 | 3.4226e-05 | 32289.3806 | 0.0033254 | 3346232.6428 | 1.5309
| 4.7917e-05 | 4.7917e-05 | 32289.3806 | 0.0033254 | 3346232.6428 | 1.5309
| 6.1607e-05 | 6.1607e-05 | 32289.3806 | 0.0033254 | 3346232.6428 | 1.5309
| 7.5298e-05 | 7.5298e-05 | 32289.3806 | 0.0033254 | 3346232.6428 | 1.5309
| 8.8988e-05 | 8.8988e-05 | 32289.3806 | 0.0033254 | 3346232.6428 | 1.5309
| 0.00010268 | 0.00010268 | 32289.3806 | 0.0033254 | 3346232.6428 | 1.5309
| 0.00011637 | 0.00011637 | 32289.3806 | 0.0033254 | 3346232.6428 | 1.5309
| 0.00013006 | 0.00013006 | 32289.3806 | 0.0033254 | 3346232.6428 | 1.5309
| 0.00014375 | 0.00014375 | 32289.3806 | 0.0033254 | 3346232.6428 | 1.5309
| 0.00015744 | 0.00015744 | 32289.3806 | 0.0033254 | 3346232.6428 | 1.5309
| 0.00017113 | 0.00017113 | 32289.3806 | 0.0033254 | 3346232.6428 | 1.5309
| 0.00018482 | 0.00018482 | 32289.3806 | 0.0033254 | 3346232.6428 | 1.5309
| 0.00019851 | 0.00019851 | 32289.3806 | 0.0033254 | 3346232.6428 | 1.5309
| 0.0002122 | 0.0002122 | 32289.3806 | 0.0033254 | 3346232.6428 | 1.5309
| 0.00022589 | 0.00022589 | 32289.3806 | 0.0033254 | 3346232.6428 | 1.5309
| 0.00023958 | 0.00023958 | 32289.3806 | 0.0033254 | 3346232.6428 | 1.5309
| 0.00025327 | 0.00025327 | 32289.3806 | 0.0033254 | 3346232.6428 | 1.5309
| 0.00026696 | 0.00026696 | 32289.3806 | 0.0033254 | 3346232.6428 | 1.5309
| 0.00028065 | 0.00028065 | 32289.3806 | 0.0033254 | 3346232.6428 | 1.5309
| 0.00029435 | 0.00029435 | 32289.3806 | 0.0033254 | 3346232.6428 | 1.5309
| 0.00030804 | 0.00030804 | 32289.3806 | 0.0033254 | 3346232.6428 | 1.5309
| 0.00032173 | 0.00032173 | 32289.3806 | 0.0033254 | 3346232.6428 | 1.5309
| 0.00033542 | 0.00033542 | 32289.3806 | 0.0033254 | 3346232.6428 | 1.5309
| 0.00034911 | 0.00034911 | 32289.3806 | 0.0033254 | 3346232.6428 | 1.5309
| 3.2416e-05 | 3.2416e-05 | 32289.3806 | 0.0033254 | 3346232.6428 | 1.5309
| 0.00035657 | 0.00035657 | 32289.3806 | 0.0033254 | 3346232.6428 | 1.5309
| 0.00068073 | 0.00068073 | 32289.3806 | 0.0033254 | 3346232.6428 | 1.5309
| 0.0010049 | 0.0010049 | 32289.3806 | 0.0033254 | 3346232.6428 | 1.5309
| 0.001329 | 0.001329 | 32289.3806 | 0.0033254 | 3346232.6428 | 1.5309
| 0.0016532 | 0.0016532 | 32289.3806 | 0.0033254 | 3346232.6428 | 1.5309
| 0.0019774 | 0.0019774 | 32289.3806 | 0.0033254 | 3346232.6428 | 1.5309
| 0.0023015 | 0.0023015 | 32289.3806 | 0.0033254 | 3346232.6428 | 1.5309
| 0.0026257 | 0.0026257 | 32289.3806 | 0.0033254 | 3346232.6428 | 1.5309
| 0.0029498 | 0.0029498 | 32289.3806 | 0.0033254 | 3346232.6428 | 1.5309
| 0.003274 | 0.003274 | 32289.3806 | 0.0033254 | 3346232.6428 | 1.5309
| 0.0035982 | 0.0035982 | 32289.3806 | 0.0033254 | 3346232.6428 | 1.5309
| 0.0039223 | 0.0039223 | 32289.3806 | 0.0033254 | 3346232.6428 | 1.5309
| 0.0042465 | 0.0042465 | 32289.3806 | 0.0033254 | 3346232.6428 | 1.5309
| 0.0045706 | 0.0045706 | 32289.3806 | 0.0033254 | 3346232.6428 | 1.5309
| 0.0048948 | 0.0048948 | 32289.3806 | 0.0033254 | 3346232.6428 | 1.5309
| 0.0052189 | 0.0052189 | 32289.3806 | 0.0033254 | 3346232.6428 | 1.5309
| 0.0055431 | 0.0055431 | 32289.3806 | 0.0033254 | 3346232.6428 | 1.5309
| 0.0058673 | 0.0058673 | 32289.3806 | 0.0033254 | 3346232.6428 | 1.5309
| 0.0061914 | 0.0061914 | 32289.3806 | 0.0033254 | 3346232.6428 | 1.5309
| 0.0065156 | 0.0065156 | 32289.3806 | 0.0033254 | 3346232.6428 | 1.5309
| 0.0068397 | 0.0068397 | 32289.3806 | 0.0033254 | 3346232.6428 | 1.5309
| 0.0071639 | 0.0071639 | 32289.3806 | 0.0033254 | 3346232.6428 | 1.5309
| 0.007488 | 0.007488 | 32289.3806 | 0.0033254 | 3346232.6428 | 1.5309
| 0.0078122 | 0.0078122 | 32289.3806 | 0.0033254 | 3346232.6428 | 1.5309
| 0.0081364 | 0.0081364 | 32289.3806 | 0.0033254 | 3346232.6428 | 1.5309
| 0.0084605 | 0.0084605 | 32289.3806 | 0.0033254 | 3346232.6428 | 1.5309
| 0.0087847 | 0.0087847 | 32289.3806 | 0.0033254 | 3346232.6428 | 1.5309
| 0.0091088 | 0.0091088 | 32289.3806 | 0.0033254 | 3346232.6428 | 1.5309
| 0.009433 | 0.009433 | 32289.3806 | 0.0033254 | 3346232.6428 | 1.5309
| 0.0097572 | 0.0097572 | 32289.3806 | 0.0033254 | 3346232.6428 | 1.5309
| 0.010081 | 0.010081 | 32289.3806 | 0.0033254 | 3346232.6428 | 1.5309
| -5.6598e-05 | -5.6598e-05 | 32289.3806 | 0.0033254 | 3346232.6428 | 1.5309

## 限界値
ケース | ひび割れφ（1/m） | ひび割れM（kNm） | ひび割れx（cm） | 初期降伏φ（1/m） | 初期降伏M（kNm） | 初期降伏x（cm） | 引張限界(性能2)φ（1/m） | 引張限界(性能2)M（kNm） | 引張限界(性能2)x（cm） | 引張限界(性能3)φ（1/m） | 引張限界(性能3)M（kNm） | 引張限界(性能3)x（cm） | 圧縮限界φ（1/m） | 圧縮限界M（kNm） | 圧縮限界x（cm）
1 | 7.5195e-05 | 9230.7324 | 194.5299 | 0.00091488 | 28011.6873 | 96.45 | 0.0078148 | 38757.1481 | 60.45 | 0.010796 | 39123.7707 | 57.45 | 0.018979 | 38710.0052 | 55.95
2 | 7.5195e-05 | 9230.7324 | 194.5299 | 0.00091488 | 28011.6873 | 96.45 | 0.0078148 | 38757.1481 | 60.45 | 0.010796 | 39123.7707 | 57.45 | 0.018979 | 38710.0052 | 55.95

## 断面分割
1
番号 | yy(i)（m） | ar(i)（m2） | 番号 | yall(i)（m） | ars(i)（m2） | 1.5
1 | 0.0075 | 0.0044944 | 1 | 0.15 | 0.0007942
2 | 0.0225 | 0.0077649 | 2 | 0.1565 | 0.0015884
3 | 0.0375 | 0.0099992 | 3 | 0.17594 | 0.0015884
4 | 0.0525 | 0.011801 | 4 | 0.20813 | 0.0015884
5 | 0.0675 | 0.013347 | 5 | 0.25 | 0.0007942
6 | 0.0825 | 0.014718 | 6 | 0.25276 | 0.0015884
7 | 0.0975 | 0.015959 | 7 | 0.27402 | 0.0015884
8 | 0.1125 | 0.017099 | 8 | 0.30941 | 0.0015884
9 | 0.1275 | 0.018155 | 9 | 0.34515 | 0.0015884
10 | 0.1425 | 0.018349 | 10 | 0.37752 | 0.0015884
11 | 0.1575 | 0.018485 | 11 | 0.45644 | 0.0015884
12 | 0.1725 | 0.019363 | 12 | 0.46066 | 0.0015884
13 | 0.1875 | 0.021786 | 13 | 0.54541 | 0.0015884
14 | 0.2025 | 0.020991 | 14 | 0.61612 | 0.0015884
15 | 0.2175 | 0.023338 | 15 | 0.64357 | 0.0015884
16 | 0.2325 | 0.024064 | 16 | 0.74998 | 0.0015884
17 | 0.2475 | 0.022379 | 17 | 0.80554 | 0.0015884
18 | 0.2625 | 0.025431 | 18 | 0.86361 | 0.0015884
19 | 0.2775 | 0.024487 | 19 | 0.98338 | 0.0015884
20 | 0.2925 | 0.026697 | 20 | 1.0216 | 0.0015884
21 | 0.3075 | 0.025709 | 21 | 1.1081 | 0.0015884
22 | 0.3225 | 0.027877 | 22 | 1.2366 | 0.0015884
23 | 0.3375 | 0.028438 | 23 | 1.2561 | 0.0015884
24 | 0.3525 | 0.027393 | 24 | 1.3677 | 0.0015884
25 | 0.3675 | 0.029508 | 25 | 1.5 | 0.0015884
26 | 0.3825 | 0.02843 | 26 | 1.5 | 0.0015884
27 | 0.3975 | 0.030513 | 27 | 1.6323 | 0.0015884
28 | 0.4125 | 0.030994 | 28 | 1.7439 | 0.0015884
29 | 0.4275 | 0.031461 | 29 | 1.7634 | 0.0015884
30 | 0.4425 | 0.031914 | 30 | 1.8919 | 0.0015884
31 | 0.4575 | 0.029179 | 31 | 1.9784 | 0.0015884
32 | 0.4725 | 0.032784 | 32 | 2.0166 | 0.0015884
33 | 0.4875 | 0.033202 | 33 | 2.1364 | 0.0015884
34 | 0.5025 | 0.033608 | 34 | 2.1945 | 0.0015884
35 | 0.5175 | 0.034003 | 35 | 2.25 | 0.0015884
36 | 0.5325 | 0.034388 | 36 | 2.3564 | 0.0015884
37 | 0.5475 | 0.033175 | 37 | 2.3839 | 0.0015884
38 | 0.5625 | 0.035128 | 38 | 2.4546 | 0.0015884
39 | 0.5775 | 0.035484 | 39 | 2.5393 | 0.0015884
40 | 0.5925 | 0.03583 | 40 | 2.5436 | 0.0015884
41 | 0.6075 | 0.036168 | 41 | 2.6225 | 0.0015884
42 | 0.6225 | 0.034908 | 42 | 2.6548 | 0.0015884
43 | 0.6375 | 0.035229 | 43 | 2.6906 | 0.0015884
44 | 0.6525 | 0.037129 | 44 | 2.726 | 0.0015884
45 | 0.6675 | 0.037433 | 45 | 2.7472 | 0.0015884
46 | 0.6825 | 0.03773 | 46 | 2.75 | 0.0007942
47 | 0.6975 | 0.038018 | 47 | 2.7919 | 0.0015884
48 | 0.7125 | 0.0383 | 48 | 2.8241 | 0.0015884
49 | 0.7275 | 0.038574 | 49 | 2.8435 | 0.0015884
50 | 0.7425 | 0.037252 | 50 | 2.85 | 0.0007942
51 | 0.7575 | 0.0391 |  |  |  | 7.0725 | 7.0686
52 | 0.7725 | 0.039353
53 | 0.7875 | 0.039599
54 | 0.8025 | 0.038251
55 | 0.8175 | 0.040072
56 | 0.8325 | 0.040299
57 | 0.8475 | 0.040519
58 | 0.8625 | 0.039145
59 | 0.8775 | 0.040942
60 | 0.8925 | 0.041144
61 | 0.9075 | 0.041341
62 | 0.9225 | 0.041531
63 | 0.9375 | 0.041716
64 | 0.9525 | 0.041895
65 | 0.9675 | 0.042069
66 | 0.9825 | 0.040649
67 | 0.9975 | 0.0424
68 | 1.0125 | 0.042557
69 | 1.0275 | 0.041121
70 | 1.0425 | 0.042856
71 | 1.0575 | 0.042997
72 | 1.0725 | 0.043134
73 | 1.0875 | 0.043265
74 | 1.1025 | 0.041803
75 | 1.1175 | 0.043512
76 | 1.1325 | 0.043629
77 | 1.1475 | 0.04374
78 | 1.1625 | 0.043846
79 | 1.1775 | 0.043948
80 | 1.1925 | 0.044044
81 | 1.2075 | 0.044136
82 | 1.2225 | 0.044223
83 | 1.2375 | 0.042717
84 | 1.2525 | 0.042795
85 | 1.2675 | 0.044456
86 | 1.2825 | 0.044524
87 | 1.2975 | 0.044588
88 | 1.3125 | 0.044647
89 | 1.3275 | 0.044701
90 | 1.3425 | 0.044751
91 | 1.3575 | 0.044796
92 | 1.3725 | 0.043249
93 | 1.3875 | 0.044873
94 | 1.4025 | 0.044905
95 | 1.4175 | 0.044932
96 | 1.4325 | 0.044954
97 | 1.4475 | 0.044972
98 | 1.4625 | 0.044986
99 | 1.4775 | 0.044995
100 | 1.4925 | 0.044999
101 | 1.5075 | 0.044999
102 | 1.5225 | 0.044995
103 | 1.5375 | 0.044986
104 | 1.5525 | 0.044972
105 | 1.5675 | 0.044954
106 | 1.5825 | 0.044932
107 | 1.5975 | 0.044905
108 | 1.6125 | 0.044873
109 | 1.6275 | 0.043249
110 | 1.6425 | 0.044796
111 | 1.6575 | 0.044751
112 | 1.6725 | 0.044701
113 | 1.6875 | 0.044647
114 | 1.7025 | 0.044588
115 | 1.7175 | 0.044524
116 | 1.7325 | 0.044456
117 | 1.7475 | 0.042795
118 | 1.7625 | 0.042717
119 | 1.7775 | 0.044223
120 | 1.7925 | 0.044136
121 | 1.8075 | 0.044044
122 | 1.8225 | 0.043948
123 | 1.8375 | 0.043846
124 | 1.8525 | 0.04374
125 | 1.8675 | 0.043629
126 | 1.8825 | 0.043512
127 | 1.8975 | 0.041803
128 | 1.9125 | 0.043265
129 | 1.9275 | 0.043134
130 | 1.9425 | 0.042997
131 | 1.9575 | 0.042856
132 | 1.9725 | 0.041121
133 | 1.9875 | 0.042557
134 | 2.0025 | 0.0424
135 | 2.0175 | 0.040649
136 | 2.0325 | 0.042069
137 | 2.0475 | 0.041895
138 | 2.0625 | 0.041716
139 | 2.0775 | 0.041531
140 | 2.0925 | 0.041341
141 | 2.1075 | 0.041144
142 | 2.1225 | 0.040942
143 | 2.1375 | 0.039145
144 | 2.1525 | 0.040519
145 | 2.1675 | 0.040299
146 | 2.1825 | 0.040072
147 | 2.1975 | 0.038251
148 | 2.2125 | 0.039599
149 | 2.2275 | 0.039353
150 | 2.2425 | 0.0391
151 | 2.2575 | 0.037252
152 | 2.2725 | 0.038574
153 | 2.2875 | 0.0383
154 | 2.3025 | 0.038018
155 | 2.3175 | 0.03773
156 | 2.3325 | 0.037433
157 | 2.3475 | 0.037129
158 | 2.3625 | 0.035229
159 | 2.3775 | 0.034908
160 | 2.3925 | 0.036168
161 | 2.4075 | 0.03583
162 | 2.4225 | 0.035484
163 | 2.4375 | 0.035128
164 | 2.4525 | 0.033175
165 | 2.4675 | 0.034388
166 | 2.4825 | 0.034003
167 | 2.4975 | 0.033608
168 | 2.5125 | 0.033202
169 | 2.5275 | 0.032784
170 | 2.5425 | 0.029179
171 | 2.5575 | 0.031914
172 | 2.5725 | 0.031461
173 | 2.5875 | 0.030994
174 | 2.6025 | 0.030513
175 | 2.6175 | 0.02843
176 | 2.6325 | 0.029508
177 | 2.6475 | 0.027393
178 | 2.6625 | 0.028438
179 | 2.6775 | 0.027877
180 | 2.6925 | 0.025709
181 | 2.7075 | 0.026697
182 | 2.7225 | 0.024487
183 | 2.7375 | 0.025431
184 | 2.7525 | 0.022379
185 | 2.7675 | 0.024064
186 | 2.7825 | 0.023338
187 | 2.7975 | 0.020991
188 | 2.8125 | 0.021786
189 | 2.8275 | 0.019363
190 | 2.8425 | 0.018485
191 | 2.8575 | 0.018349
192 | 2.8725 | 0.018155
193 | 2.8875 | 0.017099
194 | 2.9025 | 0.015959
195 | 2.9175 | 0.014718
196 | 2.9325 | 0.013347
197 | 2.9475 | 0.011801
198 | 2.9625 | 0.0099992
199 | 2.9775 | 0.0077649
200 | 2.9925 | 0.0044944
2
番号 | yy(i)（m） | ar(i)（m2） | 番号 | yall(i)（m） | ars(i)（m2） | 1.5
1 | 0.0075 | 0.0044944 | 1 | 0.15 | 0.0007942
2 | 0.0225 | 0.0077649 | 2 | 0.1565 | 0.0015884
3 | 0.0375 | 0.0099992 | 3 | 0.17594 | 0.0015884
4 | 0.0525 | 0.011801 | 4 | 0.20813 | 0.0015884
5 | 0.0675 | 0.013347 | 5 | 0.25 | 0.0007942
6 | 0.0825 | 0.014718 | 6 | 0.25276 | 0.0015884
7 | 0.0975 | 0.015959 | 7 | 0.27402 | 0.0015884
8 | 0.1125 | 0.017099 | 8 | 0.30941 | 0.0015884
9 | 0.1275 | 0.018155 | 9 | 0.34515 | 0.0015884
10 | 0.1425 | 0.018349 | 10 | 0.37752 | 0.0015884
11 | 0.1575 | 0.018485 | 11 | 0.45644 | 0.0015884
12 | 0.1725 | 0.019363 | 12 | 0.46066 | 0.0015884
13 | 0.1875 | 0.021786 | 13 | 0.54541 | 0.0015884
14 | 0.2025 | 0.020991 | 14 | 0.61612 | 0.0015884
15 | 0.2175 | 0.023338 | 15 | 0.64357 | 0.0015884
16 | 0.2325 | 0.024064 | 16 | 0.74998 | 0.0015884
17 | 0.2475 | 0.022379 | 17 | 0.80554 | 0.0015884
18 | 0.2625 | 0.025431 | 18 | 0.86361 | 0.0015884
19 | 0.2775 | 0.024487 | 19 | 0.98338 | 0.0015884
20 | 0.2925 | 0.026697 | 20 | 1.0216 | 0.0015884
21 | 0.3075 | 0.025709 | 21 | 1.1081 | 0.0015884
22 | 0.3225 | 0.027877 | 22 | 1.2366 | 0.0015884
23 | 0.3375 | 0.028438 | 23 | 1.2561 | 0.0015884
24 | 0.3525 | 0.027393 | 24 | 1.3677 | 0.0015884
25 | 0.3675 | 0.029508 | 25 | 1.5 | 0.0015884
26 | 0.3825 | 0.02843 | 26 | 1.5 | 0.0015884
27 | 0.3975 | 0.030513 | 27 | 1.6323 | 0.0015884
28 | 0.4125 | 0.030994 | 28 | 1.7439 | 0.0015884
29 | 0.4275 | 0.031461 | 29 | 1.7634 | 0.0015884
30 | 0.4425 | 0.031914 | 30 | 1.8919 | 0.0015884
31 | 0.4575 | 0.029179 | 31 | 1.9784 | 0.0015884
32 | 0.4725 | 0.032784 | 32 | 2.0166 | 0.0015884
33 | 0.4875 | 0.033202 | 33 | 2.1364 | 0.0015884
34 | 0.5025 | 0.033608 | 34 | 2.1945 | 0.0015884
35 | 0.5175 | 0.034003 | 35 | 2.25 | 0.0015884
36 | 0.5325 | 0.034388 | 36 | 2.3564 | 0.0015884
37 | 0.5475 | 0.033175 | 37 | 2.3839 | 0.0015884
38 | 0.5625 | 0.035128 | 38 | 2.4546 | 0.0015884
39 | 0.5775 | 0.035484 | 39 | 2.5393 | 0.0015884
40 | 0.5925 | 0.03583 | 40 | 2.5436 | 0.0015884
41 | 0.6075 | 0.036168 | 41 | 2.6225 | 0.0015884
42 | 0.6225 | 0.034908 | 42 | 2.6548 | 0.0015884
43 | 0.6375 | 0.035229 | 43 | 2.6906 | 0.0015884
44 | 0.6525 | 0.037129 | 44 | 2.726 | 0.0015884
45 | 0.6675 | 0.037433 | 45 | 2.7472 | 0.0015884
46 | 0.6825 | 0.03773 | 46 | 2.75 | 0.0007942
47 | 0.6975 | 0.038018 | 47 | 2.7919 | 0.0015884
48 | 0.7125 | 0.0383 | 48 | 2.8241 | 0.0015884
49 | 0.7275 | 0.038574 | 49 | 2.8435 | 0.0015884
50 | 0.7425 | 0.037252 | 50 | 2.85 | 0.0007942
51 | 0.7575 | 0.0391
52 | 0.7725 | 0.039353
53 | 0.7875 | 0.039599
54 | 0.8025 | 0.038251
55 | 0.8175 | 0.040072
56 | 0.8325 | 0.040299
57 | 0.8475 | 0.040519
58 | 0.8625 | 0.039145
59 | 0.8775 | 0.040942
60 | 0.8925 | 0.041144
61 | 0.9075 | 0.041341
62 | 0.9225 | 0.041531
63 | 0.9375 | 0.041716
64 | 0.9525 | 0.041895
65 | 0.9675 | 0.042069
66 | 0.9825 | 0.040649
67 | 0.9975 | 0.0424
68 | 1.0125 | 0.042557
69 | 1.0275 | 0.041121
70 | 1.0425 | 0.042856
71 | 1.0575 | 0.042997
72 | 1.0725 | 0.043134
73 | 1.0875 | 0.043265
74 | 1.1025 | 0.041803
75 | 1.1175 | 0.043512
76 | 1.1325 | 0.043629
77 | 1.1475 | 0.04374
78 | 1.1625 | 0.043846
79 | 1.1775 | 0.043948
80 | 1.1925 | 0.044044
81 | 1.2075 | 0.044136
82 | 1.2225 | 0.044223
83 | 1.2375 | 0.042717
84 | 1.2525 | 0.042795
85 | 1.2675 | 0.044456
86 | 1.2825 | 0.044524
87 | 1.2975 | 0.044588
88 | 1.3125 | 0.044647
89 | 1.3275 | 0.044701
90 | 1.3425 | 0.044751
91 | 1.3575 | 0.044796
92 | 1.3725 | 0.043249
93 | 1.3875 | 0.044873
94 | 1.4025 | 0.044905
95 | 1.4175 | 0.044932
96 | 1.4325 | 0.044954
97 | 1.4475 | 0.044972
98 | 1.4625 | 0.044986
99 | 1.4775 | 0.044995
100 | 1.4925 | 0.044999
101 | 1.5075 | 0.044999
102 | 1.5225 | 0.044995
103 | 1.5375 | 0.044986
104 | 1.5525 | 0.044972
105 | 1.5675 | 0.044954
106 | 1.5825 | 0.044932
107 | 1.5975 | 0.044905
108 | 1.6125 | 0.044873
109 | 1.6275 | 0.043249
110 | 1.6425 | 0.044796
111 | 1.6575 | 0.044751
112 | 1.6725 | 0.044701
113 | 1.6875 | 0.044647
114 | 1.7025 | 0.044588
115 | 1.7175 | 0.044524
116 | 1.7325 | 0.044456
117 | 1.7475 | 0.042795
118 | 1.7625 | 0.042717
119 | 1.7775 | 0.044223
120 | 1.7925 | 0.044136
121 | 1.8075 | 0.044044
122 | 1.8225 | 0.043948
123 | 1.8375 | 0.043846
124 | 1.8525 | 0.04374
125 | 1.8675 | 0.043629
126 | 1.8825 | 0.043512
127 | 1.8975 | 0.041803
128 | 1.9125 | 0.043265
129 | 1.9275 | 0.043134
130 | 1.9425 | 0.042997
131 | 1.9575 | 0.042856
132 | 1.9725 | 0.041121
133 | 1.9875 | 0.042557
134 | 2.0025 | 0.0424
135 | 2.0175 | 0.040649
136 | 2.0325 | 0.042069
137 | 2.0475 | 0.041895
138 | 2.0625 | 0.041716
139 | 2.0775 | 0.041531
140 | 2.0925 | 0.041341
141 | 2.1075 | 0.041144
142 | 2.1225 | 0.040942
143 | 2.1375 | 0.039145
144 | 2.1525 | 0.040519
145 | 2.1675 | 0.040299
146 | 2.1825 | 0.040072
147 | 2.1975 | 0.038251
148 | 2.2125 | 0.039599
149 | 2.2275 | 0.039353
150 | 2.2425 | 0.0391
151 | 2.2575 | 0.037252
152 | 2.2725 | 0.038574
153 | 2.2875 | 0.0383
154 | 2.3025 | 0.038018
155 | 2.3175 | 0.03773
156 | 2.3325 | 0.037433
157 | 2.3475 | 0.037129
158 | 2.3625 | 0.035229
159 | 2.3775 | 0.034908
160 | 2.3925 | 0.036168
161 | 2.4075 | 0.03583
162 | 2.4225 | 0.035484
163 | 2.4375 | 0.035128
164 | 2.4525 | 0.033175
165 | 2.4675 | 0.034388
166 | 2.4825 | 0.034003
167 | 2.4975 | 0.033608
168 | 2.5125 | 0.033202
169 | 2.5275 | 0.032784
170 | 2.5425 | 0.029179
171 | 2.5575 | 0.031914
172 | 2.5725 | 0.031461
173 | 2.5875 | 0.030994
174 | 2.6025 | 0.030513
175 | 2.6175 | 0.02843
176 | 2.6325 | 0.029508
177 | 2.6475 | 0.027393
178 | 2.6625 | 0.028438
179 | 2.6775 | 0.027877
180 | 2.6925 | 0.025709
181 | 2.7075 | 0.026697
182 | 2.7225 | 0.024487
183 | 2.7375 | 0.025431
184 | 2.7525 | 0.022379
185 | 2.7675 | 0.024064
186 | 2.7825 | 0.023338
187 | 2.7975 | 0.020991
188 | 2.8125 | 0.021786
189 | 2.8275 | 0.019363
190 | 2.8425 | 0.018485
191 | 2.8575 | 0.018349
192 | 2.8725 | 0.018155
193 | 2.8875 | 0.017099
194 | 2.9025 | 0.015959
195 | 2.9175 | 0.014718
196 | 2.9325 | 0.013347
197 | 2.9475 | 0.011801
198 | 2.9625 | 0.0099992
199 | 2.9775 | 0.0077649
200 | 2.9925 | 0.0044944

## Sheet1
橋軸方向
| 限界値計算 |  | Mφ計算 |  | 道示計算例 |  | 比（限界値計算） |  | 比（Mφ計算）
| φ | M | φ | M | φ | M | φ | M | φ | M
ひび割れ | 7.5195e-05 | 9230.7324 | 8e-05 | 8954.5047 | 7.498e-05 | 9340 | 1.0029 | 0.9883 | 1.067 | 0.95873
初期降伏 | 0.00091488 | 28011.6873 | 0.00092 | 28117.471 | 0.000909 | 27960 | 1.0065 | 1.0018 | 1.0121 | 1.0056
引張・性能2 | 0.0078148 | 38757.1481 | 0.00782 | 38758.9105 | 0.007797 | 38880 | 1.0023 | 0.99684 | 1.0029 | 0.99689
引張・性能3 | 0.010796 | 39123.7707 | 0.0108 | 39124.1098 | 0.01076 | 39230 | 1.0034 | 0.99729 | 1.0037 | 0.9973
圧縮 | 0.018979 | 38710.0052 | 0.01898 | 38709.8396
橋軸直交方向
| 限界値計算 |  | Mφ計算 |  | 道示計算例 |  | 比（限界値計算） |  | 比（Mφ計算）
| φ | M | φ | M | φ | M | φ | M | φ | M
ひび割れ
初期降伏
引張・性能2
引張・性能3
圧縮
(注）上記で「限界値計算」は「分割法による矩形断面のMφ限界値計算」により、「Mφ計算」は「分割法によるRC断面のMφ計算」により計算したものである