## Sheet1
ヤング係数比 n | 15
曲げモーメント M(kNm) | 42.83 | [6 empty] | 偏心距離 e(cm) | 189.5133
軸力 N(kN) | 22.6 |  | A*y | A(cm2) | G(cm3) | I(cm4) | 発生応力(N/mm2) | 圧縮縁から図心までの距離 yc(cm) | 15.2526
断面高さ h(cm) | 30 |  | bh*h/2 | bh | bx*x/2 | bx^3/3 | σｃ=(N(x-yc) +M)/I*x(圧縮正)
断面幅 b(cm) | 100 |  | 45000 | 3000 | 3779.0662 | 21902.8425 | 4.4784 | 圧縮縁から中立軸までの距離 x(cm) | 8.6938 | 変数セル
[8 empty] | A=G | 438.731
鉄筋 (番号) | 断面積 As(cm2) | 被り c(cm) | nAs*c | nAs | nAs*(x-c) | nAs*(x-c)^2 | σs=-(x-c)/x*σc*n (引張正) | B=I*N/(N*(x-yc)+M) | 438.73
1 | 9.95 | 6 | 895.5 | 149.25 | 402.0425 | 1083.0027 | -20.8142 | ABS(A-B) | 0.00093739 | 目標セル
2 | 16.3 | 24 | 5868 | 244.5 | -3742.3776 | 57281.7605 | 118.269
3
4
5
|  |  | 6763.5 | 393.75 | -3340.3352 | 58364.7633
|  |  | 51763.5 | 3393.75 | 438.731 | 80267.6058
被り：圧縮縁からの距離
本例は「下水道施設耐震計算例2015版ー処理場・ポンプ場編ー 日本下水道協会」p2-53、表3-4-1の例題を対象としている
中立軸位置x、コンクリート応力σc、鉄筋応力(圧縮および引張鉄筋)σsは、上記文献の結果と一致している
変数セル（x）の初期値
・中立軸が断面内あるいは圧縮側の断面外(全断面引張)のとき：x=0
・中立軸が引張側の断面外(全断面圧縮)のとき：x=h

## Sheet2
修正メモ
231104 | 中立軸が断面外となったときの処理を追加